## General BOM
Item | Qty | Reference | Part Description | Manufacturer / Part #
1 | 1 | CIN1 | Cap., Alum 150uF 35V 20% | SANYO 35ME150WXV+TS
2 | 2 | CIN2,CIN3 | Cap., X7R 10uF 35V 20% | Taiyo Yuden GMK316BJ106ML-T
3 | 0 | CIN4,CIN5 (Opt) | Cap., 1206 TBD
4 | 2 | COUT1,COUT2 | Cap., X5R 100uF 6.3V 20%, 1210/1812 | TDK C4532X5R0J107M
5 | 0 | COUT3 (Opt) | Cap., 1210 TBD
6 | 1 | COUT4 | Cap., X5R 10uF 10V 10% | Taiyo Yuden LMK316BJ106KL-T
7 | 1 | CSS | Cap., X7R 0.1uF 16V 20% | AVX 0603YC104MAT2A
8 | 2 | C1,C2 | Cap., X7R 1uF 10V 10% | Taiyo Yuden LMK107BJ105KA
9 | 0 | C3,C4,C5,C6,C7 (Opt) | Cap., 0603
10 | 1 | D1 | Zener Diode, 5.1V | On Semi. MMBZ5231B
11 | 13 | E1-E4,E6-E14 | Turret, Testpoint | Mill Max 2308-02-00-80-00-00-07-0
12 | 6 | JP1,JP2,JP3,JP4,JP5,JP6 | 2 PIN 0.079 SINGLE ROW HEADER | SAMTEC, TMM102-02-L-S
13 | 3 | JP7,JP8,JP9 | 3 PIN 0.079 SINGLE ROW HEADER | SAMTEC, TMM103-02-L-S
14 | 4 | XJP2,XJP7,XJP8,XJP9 | SHUNT, .079" CENTER | SAMTEC, 2SN-BK-G
15 | 4 | J1,J2,J5,J6 | Connector, Banana Jack | Keystone 575-4
16 | 2 | J3,J4 | BNC Connector | Connex 112404
17 | 1 | Q1 | Mosfet, N-Channel 30V | Vishay SUD50N03-09P-E3
18 | 2 | R17,R1 | Res., Chip 10K 0.1W 5% | Vishay,CRCW060310K0JNEA
19 | 1 | R2 | Res., LRF, 0.010, 2W, 1%, 2512 | IRC, LRF2512LF-01-R010-F
20 | 1 | R3 | Res., Chip 51K 0.1W 5% | Vishay,CRCW060351K0JNEA
21 | 1 | R4 | Res., Chip 392K 0.1W 1% | Vishay,CRCW0603392KFKEA
22 | 2 | R8,R5 | Res., Chip 10 0.1W 5% | Vishay,CRCW060310R0JNEA
23 | 0 | R6,R9,R11,R12,R18 (Opt) | Res., 0603
24 | 3 | R7,R10,R23 | Res/Jumper, Chip 0 Ohm 1/16W 1 AMP | Vishay,CRCW06030000Z0EA
25 | 1 | R14 | Res., Chip 49.9K 0.1W 1% | Vishay,CRCW060349K9FKEA
26 | 1 | R15 | Res., Chip 60.4K 0.1W 1% | Vishay,CRCW060360K4FKEA
27 | 1 | R16 | Res., Chip 40.2K 0.1W 1% | Vishay,CRCW060340K2FKEA
28 | 1 | R19 | Res., Chip 30.1K 0.1W 1% | Vishay,CRCW060330K1FKEA
29 | 1 | R20 | Res., Chip 19.1K 0.1W 1% | Vishay,CRCW060319K1FKEA
30 | 1 | R21 | Res., Chip 13.3K 0.1W 1% | Vishay,CRCW060313K3FKEA
31 | 1 | R22 | Res., Chip 8.25K 0.1W 1% | Vishay,CRCW06038K25FKEA
32 | 4 |  | STAND-OFF, NYLON, 0.5" Tall | KEYSTONE, 8833 (SNAP ON)

## DC1414B-A
Item | Qty | Reference | Part Description | Manufacturer / Part #
1 | 1 | DC1414B | General BOM
2 | 1 | U1 | I.C., Volt. Reg. | Linear Tech., LTM4601AEV

## DC1414B-B
Item | Qty | Reference | Part Description | Manufacturer / Part #
1 | 1 | DC1414B | General BOM
2 | 1 | U1 | I.C., Volt. Reg. | Linear Tech., LTM4601AHVEV