## DC1505A (R1)
Item | Oracle # | Qty | Reference | Part Description | Manufacturer / Part # | Kit Qty | Pkg Qty | Balance | Parts/Purch.
[5 empty] | NUMBER OF BOARDS = | 125
1 | 210-0160 | 2 | CLD1,CLD2 | DIODE, CURRENT LIMITING, 3.2V, 500mW, SOD-123FL | CENTRAL SEMI., CMJ3500TR LEAD FREE | 250 |  | -250
2 | 150-3459 | 3 | C1C,C1B,C1A | CAP., 10uF, X5R, 10V, 20%, 0603 | SAMSUNG, CL10A106MP8NNNC | 375 |  | -375
3 | 210-0101 | 1 | D1A | DIODE, ZENER, 5.6V, 300mW, SOD-523 | DIODES INC., BZT52C5V6T-7 | 125 |  | -125
4 | 270-0077 | 1 | D1 | LED, RED, 3020 (1208), Typ.DW 620nm | ROHM, SML-012V8TT86 | 125 |  | -125
5 | 270-0075 | 3 | D2C,D2B,D2A | LED, GREEN, 3020 (1208),Typ.DW 560nm | ROHM, SML-012P8TT86 | 375 |  | -375
6 | 270-0074 | 1 | D2 | LED, ORANGE, 3020 (1208),Typ.DW 605nm | ROHM, SML-012D8TT86 | 125 |  | -125
7 | 260-0003 | 10 | E1,E2,E3,E4,E5,E6,E7,E8,E9,E10 | TEST POINT, TURRET, 0.094",MTG. HOLE | MILL-MAX, 2501-2-00-80-00-00-07-0 | 1250 |  | -1250
8 | 250-0423 | 2 | JP1,JP3 | CONN., HEADER, 2X3, 2mm, THT | SAMTEC, TMM-103-02-L-D | 250 |  | -250
9 | 250-0422 | 1 | JP2 | CONN., HEADER, 1X3 ,2mm, THT | SAMTEC, TMM-103-02-L-S | 125 |  | -125
10 | 250-0486 | 1 | J1 | CONN., SOCKET, RCPT, 4 PINS, 2.0, THT, USB-B, Single | MILL-MAX, 897-43-004-90-000000 | 125 |  | -125
11 | 250-0552 | 1 | J2 | CONN., SOCKET, RCPT, 4 PINS, 2.0, THT, USB-A, Single | MILL-MAX, 896-43-004-90-000000 | 125 |  | -125
12 | 240-0158 | 1 | Q1 | XSTR., MOSFET, N-CH, 30V, SOT-363 | VISHAY, Si1416EDH-T1-GE3 | 125 |  | -125
13 | 240-0159 | 1 | Q2 | XSTR., MOSFET, N/P-CH, 30V/-30V, TSOP-6 | VISHAY, Si3590DV-T1-GE3 | 125 |  | -125
14 | 240-0160 | 1 | Q3 | XSTR., MOSFET, P-CH, 30V, SOT-363 | VISHAY, Si1471DH-T1-GE3 | 125 |  | -125
15 | 240-0161 | 1 | Q4 | XSTR., MOSFET, Dual N-CH, 30V, 2.5A, SuperSOT-6 | FAIRCHILD SEMI., FDC6561AN | 125 |  | -125
16 | 100-2470 | 1 | R1A | RES., 1.5k OHMS, 5%, 1/10W, 0603 | VISHAY, CRCW06031K50JNEA | 125 | 500 | 375 |  | received 2/3/16
17 | 100-0240 | 3 | R2C,R2B,R2A | RES., 510 OHMS, 5%, 1/10W, 0603 | VISHAY, CRCW0603510RJNEA | 375 |  | -375
18 | 550-0051 | 1 | U1 | IC., Overvoltage Protection CTRLR, SC70-8 | LINEAR TECH., LTC4360CSC8-1#PBF | 125 |  | -125 |  |  | LX-178088, req. 9/11/15
19 | 550-0052 | 2 | U2,U3 | IC., Overvoltage Protection CTRLR, SC70-8 | LINEAR TECH., LTC4360CSC8-2#PBF | 250 |  | -250 |  |  | LX-178088, req. 9/11/15
20 | 250-0419 | 3 | XJP1,XJP2,XJP4 | CONN., SHUNT, FEMALE, 2 POS, 2mm | SAMTEC, 2SN-BK-G | 375 |  | -375
21 | 600-DC1505A | 1 |  | PCB, DC1505A_REV4 | DEMO CIRCUIT 1505A | 125 |  | -125
22 | 613-DC1505A | 1 |  | STENCIL, DC1505A (TOP ONLY) | STENCIL 1505A_REV4 | 1 |  | -1
700-DC1505A_ECO-D00063 (Implemented 8/31/15)
[8 empty] | TOTAL | 0