## Sheet1
Item | Qty | Reference | Part Description | Manufacturer / Part #
Required circuit component
1 | 2 | CIN2,CIN1 | CAP., Aluminum,100uF, 50V | SUN ELECT, 50CE100LX
2 | 2 | CIN3,CIN4 | CAP., X7R, 4.7uF, 50V, 10%, 1210 | AVX, 12105C475KAT2A
3 | 3 | CO1,CO2,CO8 | CAP., POSCAP, 150uF, 10V, D3L | SANYO, 10TPF150ML
4 | 3 | CO3,CO4.CO5 | CAP., X7R, 47uF, 10V, 10%,1210 | AVX, 1210ZC476KAT2A
5 | 1 | C10 | CAP., X5R, 3300pF, 50V, 10%, 0603 | AVX, 06035C332KAT2A
6 | 1 | R1 | RES., CHIP, 13.7K, 1/16W, 1%, 0603 | VISHAY, CRCW060313K7FKEA
7 | 2 | R5,R7 | RES., CHIP, 100K, 1/16W, 1%, 0603 | VISHAY, CRCW0603100KFKEA
8 | 2 | R13,R26 | RES., CHIP, 2.49K, 1/16W, +/-0.1%, 0603 | VISHAY, TNPW06032K49BEEA
9 | 1 | U1 | I.C., LTM4641EY, LGA | LINEAR TECH., LTM4641EY#PBF
Additional Demo Board Circuit Components
1 | 1 | C2 | CAP., X7R, 4.7uF, 25V, 10%, 0805 | MURATA, GRM21BR61E475KA12L
2 | 2 | C8,C9 | CAP., X5R, 8200pF, 50V, 10%, 0603 | AVX, 06035C822KAT2A
3 | 1 | R2 | RES., CHIP, 680K, 1/16W, 1%, 0603 | YAGEO, RC0603FR-07680KL
4 | 1 | R15 | RES., CHIP, 2.2M, 1/16W, 1%, 0603 | VISHAY, CRCW06032M20FKEA
5 | 1 | R17 | RES., CHIP, 165K, 1/16W, 1%, 0603 | VISHAY, CRCW0603165KFKEA
6 | 1 | R18 | RES., CHIP, 7.15K, 1/16W, 1%, 0603 | VISHAY, CRCW06037K15FKEA
7 | 1 | R19 | RES., CHIP, 4.12K, 1/16W, 1%, 0603 | VISHAY, CRCW06034K22FKEA
8 | 1 | R20 | RES., CHIP, 2.94K, 1/16W, 1%, 0603 | VISHAY, CRCW06032K94FKEA
9 | 1 | R21 | RES., CHIP, 1.18K, 1/16W, 1%, 0603 | VISHAY, CRCW06031K18FKEA
10 | 1 | R22 | RES., CHIP, 715, 1/16W, 1%, 0603 | VISHAY, CRCW0603715RFKEA
11 | 1 | R23 | RES., CHIP, 576, 1/16W, 1%, 0603 | VISHAY, CRCW0603576RFKEA
12 | 1 | R25 | RES., CHIP, 3.16K, 1/16W, 1%, 0603 | VISHAY, CRCW06033K16FKEA
13 | 1 | R28 | RES., CHIP, 24.9K, 1/16W, 1%, 0603 | VISHAY, CRCW060324K9FKEA
14 | 1 | R10 | RES., CHIP, 1.78M, 1/16W, 1%, 0603 | VISHAY, CRCW06031M78FKEA
15 | 1 | R24 | RES., CHIP, 13K, 1/16W, 1%, 0603 | VISHAY, CRCW06065K5KFKEA
16 | 1 | R16 | RES., CHIP, 1M, 1/16W, 1%, 0603 | VISHAY, CRCW06031M00FKEA
17 | 1 | R9 | RES., CHIP, 187k, 1/16W, 1%, 0603 | VISHAY, CRCW0603187KFKEA
18 | 2 | R12,R8 | RES., CHIP, 10, 1/16W, 1%, 0603 | VISHAY, CRCW060310R0FKEA
19 | 3 | R6,R31,R34 | RES., CHIP, 0, 1/16W, 1%, 0603 | VISHAY, CRCW06030000Z0EA
20 | 2 | R3,R32 | RES., CHIP, 10K, 1/16W, 1%, 0603 | VISHAY, CRCW060310K0FKEA
21 | 2 | RS2,RS1 | RES., CHIP, 0.05 Ohm, 1W, 1% 2512 | VISHAY, WSL2512R0500FEA
22 | 1 | Q2 | Silicon N Channel MOSFET, POWERPAK-SO8 | VISHAY, Si7164DP-T1-GE3
23 | 1 | Q3 | Silicon N Channel Power MOS FET, LFPAK | PHILPS, PH2625L
24 | 1 | Q1 | N-Channel 30-V MOSFET,TO-252 | VISHAY, SUD50N03-09P-E3
25 | 0 | C3, C4, C5, C6, C7(OPT) | CAP., 0603
26 | 0 | CIN5 (OPT) | CAP., 1210
27 | 0 | R4,R27,R29,R33,R35,R36(OPT) | RES., 0603
28 | 0 | R11(OPT) | RES., 1206
29 | 0 | D2 (OPT) | ZENER VOLTAGE REGULARTOR, SOD-523 | CENTRAL SEMI., CMOZ43V TR
Hardware
1 | 9 | JP1-JP8,JP18 | 2MM SINGLE ROW HEADER, 2 PIN | SAMTEC, TMM102-02-L-S
2 | 8 | JP9-JP15,JP18 | 2MM SINGLE ROW HEADER, 3 PIN | SAMTEC, TMM-103-02-L-S
3 | 3 | JP4,JP9-JP15, JP17 | SHUNT, | SAMTEC, 2SN-BK-G
4 | 2 | J5,J6 | CONN, BNC, 5PINS | CONNEX, 112404
5 | 4 | J1-J4 | JACK, BANANA | KEYSTONE, 575-4
6 | 13 | E2, E5-E8,E11,E12,E15-E20 | TESTPOINT, TURRET, .095" | MILL-MAX, 2501-2-00-80-00-00-07-0
7 | 1 | JP16 | Ultra-small Tractile Switch | PANASONIC, EVQPE105K
8 | 4 | STAND OFF | STAND-OFF, NYLON 0.50" tall | KEYSTONE, 8833 (SNAP ON)