## Sheet1
Item | Qty | Reference - Des | Part Description | Manufacturer, Part #
REQUIRED CIRCUIT COMPONENTS:
1 | 1 | C1 | CAP, CHIP, X5R, 2.2uF, 10%, 25V, 0805 | MURATA, GRM21BR71E225KA73L
2 | 1 | C2 | CAP, CHIP, X5R, 1uF, 10%, 6.3V, 0402 | TDK, C1005X5R0J105KT
3 | 1 | C3 | CAP, CHIP, X5R, 4.7uF, 10%, 6.3V, 0603 | TDK, C1608X5R0J475KT
4 | 1 | C4 | CAP, CHIP, X5R, 100uF, 20%, 6.3V, 1206 | Taiyo Yuden, JMK316BJ107ML-T
5 | 1 | L1 | INDUCTOR, 22UH , 0.70A, 170mΩ, 5mm x 5mm | COILCRAFT, LPS5030-223MLC
6 | 0 | L1 (OPT) | INDUCTOR, 22UH , 0.70A, 155mΩ, 4.8mm x 4.8mm | WURTH, 744043220
7 | 2 | R1,R2 | RES,CHIP,100K,1/16W,1%,0402 | VISHAY, CRCW0402100KFKED
8 | 1 | R3 | RES,CHIP,1MEG,1/16W,1%,0402 | VISHAY, CRCW04021M00FKED
9 | 1 1 | U1 (DC1658A-A) U1 (DC1658A-B) | 20V HIGH EFFICIENCY NANOPOWER STEP-DOWN REGULATOR 20V HIGH EFFICIENCY NANOPOWER STEP-DOWN REGULATOR | LINEAR TECH., LTC3388EMSE-1 LINEAR TECH., LTC3388EMSE-3
HARDWARE FOR DEMO BOARD ONLY:
1 | 4 | E1,E2,E6,E7 | TURRET, 0.09 DIA | MILL-MAX, 2501-2
2 | 5 | E3-E5,E8,E9 | TURRET, 0.061 DIA | MILL-MAX, 2308-2
3 | 5 | JP1-JP5 | HEADER, 3 PINS, 2mm | SAMTEC, TMM-103-02-L-S
4 | 5 | JP1-JP5 | SHUNT 2MM | SAMTEC, 2SN-BK-G
5 | 4 |  | STAND-OFF, NYLON, 0.375" TALL (SNAP ON) | KEYSTONE,8832 (SNAP ON)