## 1669A-1
Item | Qty | Ref -Des | Desc | Manufacturer's Part Number
1 | 3 | C1,C2,C8 | CAP, 0603 1uF 20% 10V X5R | TAIYO YUDEN, LMK107BJ105MA-T
2 | 0 | C3,C4,C13,C22,C23 | CAP, 1210 OPTION | OPTION
3 | 1 | C5 | CAP, 1210 22uF 10% 25V X5R | MURATA, GRM32ER61E226KE15L
4 | 1 | C6 | CAP, 150uF 35V ALUM | SUN ELEC, 35CE150AX
5 | 0 | C7 | CAP, 0805 OPTION | OPTION
6 | 1 | C9 | CAP, 0603 0.1uF 10% 50V X7R | TDK, C1608X7R1H104K
7 | 1 | C10 | CAP, 0603 150pF 10% 25V NPO | AVX, 06033A151KAT2A
8 | 2 | C11,C12 | CAP, 1210 100uF 20% 6.3V X5R | TAIYOYUDEN, JMK325BJ107MM-T
9 | 0 | C14,C15,C17,C20,C21 | CAP, 0603 OPTION | OPTION
10 | 1 | C16 | CAP, 7343 330uF 20% 6.3V POSCAP | SANYO, 6TPF330M9L
11 | 1 | C18 | CAP, 0603 1.5nF 5% 25V X7R | AVX, 06033A152JAT2A
12 | 1 | C19 | CAP, 0603 82pF 5% 25V NPO | AVX, 06033A820JAT2A
13 | 10 | E1-E3,E5-E11 | TURRET | MILL-MAX, 2501-2-00-80-00-00-07-0
14 | 4 | JP1,JP2,JP3,JP4 | SHUNT | SAMTEC, 2SN-BK-G
15 | 2 | JP1,JP2 | HEADER, 3 PIN, 2mm | SAMTEC, TMM-103-02-L-S
16 | 1 | JP3 | HEADER, 4 PIN, DOUBLE ROW, 2mm | SAMTEC, TMM-104-02-L-D
17 | 1 | JP4 | HEADER, 6 PIN, DOUBLE ROW, 2mm | SAMTEC, TMM-106-02-L-D
18 | 4 | J1,J2,J5,J6 | JACK, BANANA | KEYSTONE, 575-4
19 | 2 | J3,J4 | CONN., VERT. PC-MNT, BNC 50 OHM | CONNEX, 112404
20 | 1 | Q1 | XSTR, MOSFET, N-CHANNEL 30V | VISHAY, SUD50N03-09P
21 | 1 | R1 | RES, 0603 10K OHMS 5% 1/10W | VISHAY, CRCW060310K0JNEA
22 | 1 | R2 | RES, 2512 0.015 OHMS 1% 1W | VISHAY, WSL2512R0150FEA
23 | 2 | R3,R13 | RES, 0603 60.4K OHMS 1% 1/10W | VISHAY, CRCW060360K4FKEA
24 | 2 | R4,R12 | RES, 0603 90.9k OHMS 1% 1/10W | VISHAY, CRCW060390K9FKEA
25 | 4 | R5,R6,R8,R11 | RES, 0603 OPTION | OPTION
26 | 1 | R7 | RES, 0603 0 OHM JUMPER | VISHAY, CRCW06030000Z0ED
27 | 1 | R9 | RES, 0603 124k OHMS 5% 1/10W | VISHAY, CRCW0603124K0JNEA
28 | 1 | R10 | RES. 0603 20k OHMS 5% 1/10W | VISHAY, CRCW060320K0JNEA
29 | 1 | R14 | RES, 0603 40.2K OHMS 1% 1/10W | VISHAY, CRCW060340K2FKEA
30 | 1 | R15 | RES, 0603 30.1K OHMS 1% 1/10W | VISHAY, CRCW060330K1FKEA
31 | 1 | R16 | RES, 0603 19.1K OHMS 1% 1/10W | VISHAY, CRCW060319K1FKEA
32 | 1 | R17 | RES, 0603 13.3K OHMS 1% 1/10W | VISHAY, CRCW060313K3FKEA
33 | 2 | R18,R19 | RES, 0603 10 OHMS 5% 1/10W | VISHAY, CRCW060310R0JNEA
34 | 1 | R20 | RES. 0603 100K OHMS 5% 1/10W | VISHAY, CRCW0603100KJNEA
35 | 1 | U1 | IC, MICRO MODULE | LINEAR TECH, LTM4627EV
36 | 4 |  | STANDOFF | KEYSTONE, 8834