## DC1685A
Item | Qty | Reference | Part Description | Manufacturer / Part # | Kit Qty | Pkg Qty | Balance | Parts/Purch.
|  |  |  | NUMBER OF BOARDS = | 125
1 | 3 | B1,B4,B5 | Ferrite Bead, SMT 1206 | MURATA, BLM31PG330SN1L
2 | 3 | C1,C2,C3 | Cap., X7R 0.01uF 100V 10% 0603 | AVX, 06031C103KAT2A
3 | 1 | C4 | Cap., NPO 8.2pF 50V 0.25pF 0402 | AVX, 04025A8R2CAT2A
4 | 26 | C5,C7,C8,C11,C12,C15,C16, | Cap., X5R 0.1uF 10V 10% 0402 | AVX, 0402ZD104KAT2A
C20-C23,C25-C37,C39,C42
5 | 3 | C6,C9,C48 | Cap., X7R 0.1uF 25V 10% 0603 | AVX, 06033C104KAT2A
6 | 3 | C10,C40,C41 | Cap., X7R 12pF 25V 10% 0402 | AVX, 04023C120KAT2A
7 | 2 | C13,C17 | Cap., X5R 2.2uF 10V 20% 0603 | AVX, 0603ZD225MAT2A
8 | 3 | C14,C24,C38 | Cap., X5R 4.7uF 10V 20% 0805 | AVX, 0805ZD475MAT2A
9 | 0 | C18,C19 (OPT) | Cap., 0402, OPT
10
11 | 2 | C43,C44 | Cap., NPO 27pF 25V 10% 0402 | AVX, 04023A270KAT2A
12 | 2 | C45,C46 | Cap., NPO 18pF 25V 10% 0402 | AVX, 04023A180KAT2A
13 | 0 | C47,C49 (OPT) | Cap., 0603 OPT
14 | 3 | E1,E2,E5 | Ceramic Chip INDUCTOR, 51nH, 0603 | Coilcraft, 0603HP_51NXGLU
15 | 2 | E3,E4 | Ceramic Chip INDUCTOR, 75nH, 0603 | Coilcraft, 0603HP_75NXGLU
16
17 | 4 | J2,J3,J4,J9 | Headers, Dbl. Row 2 x 3 2mm Ctrs. | Samtec, TMM-103-02-L-D
18 | 5 | XJ2,XJ3_3-5,XJ3_4-6,XJ4_3-5,XJ4_4-6 | Shunt, 2mm Ctrs. | Samtec, 2SN-BK-G
19 | 4 | J5,J6,J7,J11 | Conn., SMA 50-Ohm | EMERSON, 142-0701-851
20 | 0 | J10 | EDGE-CON-100
21 | 4 | R1,R2 ,R9,R10 | Res., Chip 49.9 0.06W 1% 0402 | YAGEO, RC0402FR-0749R9L
22 | 0 | R3 (OPT) | Res., 0603 OPT
23 | 2 | R4,R5 | Res., Chip 5.11 0.06W 1% 0402 | VISHAY, CRCW04025R11FKED
24 | 3 | R6,R7,R8 | Res., Chip 1.00K 0.06W 1% 0603 | YAGEO, RC0603FR-071KL
25 | 5 | R11,R44,R45,R55,R56 | Res., Chip 0 0402 | VISHAY, CRCW04020000Z0ED
26 | 1 | R12 | Res., Chip 82 0.06W 1% 0402 | Vishay, CRCW040282R0FKED
27 | 19 | R13,R16-R23,R30-R35,R38-R41 | Res., Chip 100 0.05W 5% 0201 | YAGEO, RC0201JR-07100RL
28 | 1 | R14 | Res., Chip 1.00K 0.06W 1% 0402 | YAGEO, RC0402FR-071KL
29 | 1 | R15 | Res., Chip 100 0.06W 5% 0402 | VISHAY, CRCW0402100RFKED
30 | 1 | R24 | Res., Chip 100k 0.06W 5% 0402 | VISHAY, CRCW0402100KJNED
31 | 3 | R25,R26,R29 | Res., Chip 4.99K 0.06W 1% 0402 | VISHAY, CRCW04024K99FKED
32 | 2 | R27,R28 | Res., Chip 10 0.05W 5% 0201 | VISHAY, CRCW020110R0JNED
33 | 1 | R36 | Res., Chip 60.4 0.06W 1% 0402 | VISHAY, CRCW040260R4FKED
34 | 1 | R37 | Res., Chip 100 0.06W 1% 0603 | Vishay, CRCW0603100RFKEA
35 | 2 | R42,R43 | Res., Chip 300 0.06W 5% 0402 | NIC, NRC04F3000TRF
36 | 0 | R49 (OPT) | Res., 0402 OPT
37 | 1 | R53 | Res., Chip 120 0.06W 5% 0402 | YAGEO, RC0402JR-07120RL
38 | 6 | TP1,TP2,TP4,TP5,TP6,TP7 | Turret, Testpoint | Mill Max, 2308-2-00-80-00-00-07-0
39 | 1 | T2 | XFMR 1 : 4 | COILCRAFT, WBC4-14LB
40 | 1 | T3 | XFMR MACOM/SM-22 | M/A-COM, MABA-007159-000000
41 | 1 | U1 | I.C., Serial EEPROM TSSOP-8 | MICROCHIP, 24LC025-I/ST
42 | 1 | U2 | I.C., 16-Bit, 160Msps ADC QFN(64)(UP)9MMX9MM | Linear Tech., LTC2209CUP#PBF
43 | 2 | U3,U4 | I.C., LVDS 8-Port, HI speed Repeater TSSOP48_6.1MMWIDE | FAIRCHILD, FIN1108MTD
44 | 1 | U5 | I.C. BUFFER-LVDS-SINGLE US8 | FAIRCHILD, FIN1101K8X
45 | 1 | U6 | I.C., ADC Buffer QFN(20)(UDC)3MMX4MM | Linear Tech., LTC6417CUDC#PBF
46 | 4 | MTGS at 4 corners | STANDOFF, NYLON .5 1/2" | KEYSTONE, 8833(SNAP-ON)