## 1722A-3
Item | Qty | Ref -Des | Desc | Manufacturer's Part Number
1 | 1 | CIN1 | CAP, 10uF 20% 63V ALUM | SUN ELEC. 63HVH10M
2 | 1 | CIN2 | CAP, 1210 2.2uF 10% 100V X7R | MURATA GRM32ER72A225KA35L
3 | 0 | CIN3 | CAP, 1210 2.2uF 10% 100V X7R OPTION | MURATA GRM32ER72A225KA35L OPTION
4 | 2 | COUT1,COUT2 | CAP, 1812 100uF 20% 6.3V X5R | TDK C4532X5R0J107M
5 | 1 | COUT3 | CAP, 0603 1uF 10% 6.3V X5R | TAIYO YUDEN JMK107BJ105KA-T
6 | 1 | C1 | CAP, 0402 100pF 5% 25V NPO | AVX 04023A101JAT2A
7 | 1 | C2 | CAP, 0402 2200pF 10% 25V X7R | AVX 04023C222KAT2A
8 | 1 | C4 | CAP, 0402 47pF 5% 25V NPO | AVX 04023A470JAT2A
9 | 2 | C5,C6 | CAP, 0402 0.1uF 20% 16V X5R | AVX 0402YD104MAT2A
10 | 1 | C7 | CAP, 0805 0.1UF 20% 100V X5R | TDK C2012X5R2A104M
11 | 1 | C8 | CAP, 0402 220pF 5% 25V NPO | AVX 04023A221JAT2A
12 | 0 | C9 | CAP, "D" CASE OPTION | OPTION
13 | 1 | D1 | DIODE, SUPER BARRIER RECTIFIER 100V DFN3030-8 | DIODES INC./ZETEX SBR3U100LP-7
14 | 0 | D2 | DIODE, SCHOTTKY, 5A POWERDi5 OPTION | DIOES INC./ZETEXPDS5100-13 OPTION
15 | 4 | E1,E2,E8,E9 | TURRET | MILL MAX 2501-2-00-80-00-00-07-0
16 | 5 | E3,E4,E5,E6,E7 | TURRET | MILL MAX 2308-2-00-80-00-00-07-0
17 | 1 | JP1 | HEADER, 3PIN SINGLE ROW 2mm | SAMTEC TMM-103-02-L-S
18 | 1 | JP2 | HEADER, 3PIN DOUBLE ROW 2mm | SAMTEC TMM-103-02-L-D
19 | 1 | L1 | IND, 10uH | COILCRAFT XAL5050-103ME
20 | 1 | Q1 | XSTR, FET P-CHANNEL 60V | FAIRCHILD SEMI FDMC5614P
21 | 0 | Q2 | XSTR, MOSFET P-CHANNEL 60V OPTION | VISHAY SILICONIX Si7465DP OPTION
22 | 5 | R1,R4,R6,R8,R10 | RES, 0402 0 OHM JUNPER | VISHAY CRCW04020000Z0ED
23 | 1 | R2 | RES, 0402 10K OHMS 1% 1/16W | VISHAY CRCW040210K0FKED
24 | 1 | R3 | RES, 0402 80.6K OHMS 1% 1/16W | VISHAY CRCW040280K6FKED
25 | 1 | R5 | RES, 0402 422K OHMS 1% 1/16W | VISHAY CRW0402422KFKED
26 | 1 | R7 | RES, 2010 0.025 OHMS 1% 1/2W | VISHAY WSL2010R0250FEA
27 | 1 | R9 | RES, 0402 100K 5% 1/16W | VISHAY CRCW0402100KJNED
28 | 1 | R11 | RES, 0402 OPTION | OPTION
29 | 1 | U1 | IC, VOLTAGR REG. MSOP(12)-MSE | LINEAR TEDCH. LTC3864EMSE
30 | 2 | XJP1,XJP2 | SHUNT, 2mm | SAMTEC 2SN-BK-G
31 | 4 |  | STANDOFF, SNAP ON | KEYSTONE_8832