## DC1753B-A
DEMO CIRCUIT 1753B-A
Item | Qty | Reference | Part Description | Manufacture / Part #
REQUIRED CIRCUIT COMPONENTS
1 | 3 | C1,C2,C6 | CAP., X7R 0.1uF 50V 10% 0603 | AVX, 06035C104KAT2A
2 | 1 | C17 | CAP., X7R 0.22uF 25V 10% 0603 | TDK, C1608X7R1E224K
3 | 2 | C3,C9 | CAP., X7R 1uF 16V 10% 0603 | AVX, 0603YC105KAT2A
4 | 1 | C5 | CAP., X5R 4.7uF 25V 0805 | TAIYO YUDEN, TMK212BJ475KG-T
5 | 1 | C8 | CAP., X7R 4700PF 10% 50V 0603 | AVX, 06035C472KAT2A
6 | 4 | C10,C29,C11,C30 | CAP, POSCAP 330uF 6.3V D3L | SANYO, 6TPF330M9L
7 | 1 | C13 | CAP, OS-CON 150uF35V | SUNCON, 35HVP150M
8 | 4 | C20, C23-25 | CAP., X5R 100uF 6.3V 1210 | AVX, 12106D107MAT2A
9 | 2 | C12,C14 | CAP., X7R 0.01uF 10% 50V 0603 | AVX, 06035C103KAT2A
10 | 2 | C21,C22 | CAP., X5R 1000pF 25 10% 0603 | AVX, 06035C102JAT2A
11 | 2 | C15,C16 | CAP., X7R 100PF 5% 50V 0603 | AVX, 06035C101KAT2A
12 | 4 | C18,C19,C27,C28 | CAP., X5R 10uF 35V 1210 | TAIYO YUDEN, GMK325BJ106KN
13 | 1 | C48 | CAP., X5R 10uF 6.3V 0603 | TDK, C1608X5R0J106M
14 | 2 | D1,D2 | DIODE, SCHOTTKY, SOD-323 | CENTRAL CMDSH-3TR
15 | 2 | Q1,Q3 | OPTIMOS3 POWER-TRANSISTOR, PG-TDSON-8 | INFINEON, BSC050N03LS
16 | 2 | Q2,Q4 | OPTIMOS3 POWER-TRANSISTOR, PG-TDSON-8 | INFINEON., BSC011N03LSI
17 | 2 | Q5,Q6 | TRANS GP SS PNP 40V SOT-23 | ON SEMI MMBT3906LT1G
18 | 1 | Q11 | MOSFET P-CH 20V 0.58A SOT-23 | VISHAY TP0101K-T1-E3
19 | 9 | R5,R17,R39,R40-R42,R44,R45,R57 | RES CHIP 10K 5% 0603 | VISHAY, CRCW060310K0JNEA
20 | 1 | R66 | RES., CHIP 24.3K 1% 0603 | VISHAY, CRCW060324K3FKEA
21 | 10 | R8,R25,R56,R59,R6,R29,R30,R34,R67,R63 | RES CHIP 0 0603 | YAGEO, RC0603FR-070RL
22 | 1 | R3 | RES., CHIP 4.87K 1% 0603 | AAC, CR16-4871FM
23 | 1 | R24 | RES., CHIP, 15.8K, 1%, 0603 | VISHAY, CRCW060315K8FKEA
24 | 1 | R52 | RES., CHIP, 2, 1%, 0603 | YAGEO, RC0603FR-072RL
25 | 2 | R10,R16 | RES., 0.002 2512 1% | PANASONIC, ERJ-M1WTF2M0U
26 | 4 | R11,R12,R13,R14 | RES., CHIP 100 1% 0603 | VISHAY, CRCW0603100RFKEA
27 | 2 | L1,L2 | INDUCTOR, 0.4uH | VITEC., 59PR9875
28 | 1 | U4 | IC, LTC3880EUJ, QFN 6mm x 6mm | LINEAR TECH., LTC3880EUJ#010J-1PBF
ADDITIONAL CIRCUIT COMPONENTS
1 | 1 | C50 | CAP., X7R 0.1uF 50V 10% 0603 | AVX, 06035C104KAT2A
2 | 1 | C49 | CAP., X5R 4.7uF 10V 0603 | AVX, 0603ZD475KAT2A
3 | 0 | C42-C45 | CAP, POSCAP 330uF 6.3V D3L
4 | 0 | C4, C38 | CAP., 0603
5 | 0 | C32, C34 | CAP., 1210
6 | 1 | C46 | CAP., X7R 0.01uF 10% 50V 0603 | AVX, 06035C103KAT2A
7 | 1 | C35 | CAP., X5R 10uF 35V 1206 | TAIYO YUDEN, GMK316BJ106ML
8 | 1 | C36 | CAP., TANT LOW ESR 3.3uF 25V 10% | AVX, TPSB335K025R2000
9 | 2 | C37,C40 | CAP., X7R 1uF 50V 1206 | AVX, 12065C105KAT2A
10 | 1 | C41 | CAP., X7R 2.2uF 16V 0805 | AVX, 0805YC223KAT2A
11 | 1 | D3 | LED GREEN S-GW TYPE SMD | PANASONIC LN1371SGTRP
12 | 1 | D5 | LED RED S-TYPE GULL WING SMD | PANASONIC LN1271RTR
13 | 0 | D6,D9 | DIODE, SCHOTTKY, SOD-323 | CENTRAL CMDSH-3TR
14 | 1 | Q15 | MOSFET SPEED SRS 30V 30A LFPAK | RENESAS RJK0305DPB-00#J0
15 | 0 | Q7,Q8,Q9,Q10 | OPTIMOS3 POWER-TRANSISTOR, PG-TDSON-8
16 | 1 | Q14 | MOSFET P-CH 20V 0.58A SOT-23 | VISHAY TP0101K-T1-E3
17 | 1 | Q12 | MOSFET N-CH 60V 115MA SOT-23 | FAIRCHILD 2N7002A
18 | 4 | R49,R62,R64,R66 | RES CHIP 10K 5% 0603 | VISHAY, CRCW060310K0JNEA
19 | 4 | R48,R90,R83,R77 | RES CHIP 0 0603 | YAGEO, RC0603FR-070RL
20 | 0 | R18,R20,R22,R23,R32,R73,R70,R1,R2,R7,R15,R94,R95,R81,R82,R96,R79,R80 | RES., CHIP, 0603
21 | 2 | R84,R85 | RES., CHIP, 4.99K, 1%, 0603 | YEGEO, RC0603FR-074K99L
22 | 2 | R50,R61 | RES., CHIP, 1.5K, 1%, 0603 | VISAY, CRCW06031K50FKEA
23 | 1 | R53 | RES., CHIP, 200, 1%, 0603 | YAGEO, RC0603FR-07200RL
24 | 1 | R55 | RES., CHIP, 127, 1%, 0603 | VISHAY, CRCW0603127RFKEA
25 | 0 | R65 | RES., CHIP, 30, 1%, 1W 2512
26 | 1 | R68 | RES., CHIP, 0.01, 1%, 2010 | VISHAY, WSL2010R0100FEA
27 | 0 | R60 | RES., 0805
28 | 1 | R38 | RES., CHIP, 49.9, 1%, 0603
29 | 1 | U5 | IC, 24LC025-I/ST, SOIC | MICROCHIP, 24LC025-I/ST
30 | 1 | U6 | IC, LT1129CS8-3.3 S8 PACKAGE | LINEAR TECH. LT1129CS8-3.3
31 | 1 | U7 | IC, LT1129CS8-5, S8 PACKAGE | LINEAR TECH, LT1129CS8-5
HARDWARE
1 | 4 | JP1,JP3-JP5 | 0.100" SINGLE ROW HEADER, 3 PIN | SAMTEC, TSW-103-07-L-S
2 | 4 | JP1,JP3-JP5 | SHUNT .100" BLK | SAMTEC, SNT-100-B-G
3 | 1 | SW1 | CONNECTOR, SUB MINIATURE SLIDE SWITCHES | C&K.,JS202011CQN
4 | 2 | J1, J2 | JACK, BANANA | KEYSTONE 575-4
5 | 4 | J3, J4(x2) | STUD, TESTPIN | PEM KFH-032-10
6 | 4 | J3, J4(x2) | NUT, BRASS 10-32 | ANY #10-32
7 | 1 | J14 | CONN., HEADER, 2X7, 2mm, R/A (F) | SULLINS, NPPN072FJFN-RC
8 | 1 | J15 | CONN., HEADER, 2X7, 2mm, R/A (M) | MOLEX, 87760-1416
9 | 0 | J9 (OPT) | HEADER 14POS 2MM VERT GOLD | MOLEX 87831-1420
10 | 1 | J10 | CONN HEADER 12POS 2MM STR DL PCB | FCI 98414-G06-12ULF
11 | 1 | J11 | CONN, BNC, 5PINS | CONNEX, 112404
12 | 28 | E1-E21, E23,E24,E25, E27,E31,E33 | TESTPOINT, TURRET, .062" | MILL-MAX, 2308-2-00-80-00-00-07-0

## DC1753B-B
DEMO CIRCUIT 1753A-B
Item | Qty | Reference | Part Description | Manufacture / Part #
REQUIRED CIRCUIT COMPONENTS
1 | 3 | C1,C2,C6 | CAP., X7R 0.1uF 50V 10% 0603 | AVX, 06035C104KAT2A
2 | 1 | C17 | CAP., X7R 0.22uF 25V 10% 0603 | TDK, C1608X7R1E224K
3 | 2 | C3,C9 | CAP., X7R 1uF 16V 10% 0603 | AVX, 0603YC105KAT2A
4 | 2 | C4, C38 | CAP., X5R 1uF 25 10% 0603 | AVX, 06033D105KAT2A
5 | 1 | C5 | CAP., X5R 4.7uF 25V 0805 | TAIYO YUDEN, TMK212BJ475KG-T
6 | 1 | C8 | CAP., X7R 4700PF 10% 50V 0603 | AVX, 06035C472KAT2A
7 | 4 | C10,C29,C11,C30 | CAP, POSCAP 330uF 6.3V D3L | SANYO, 6TPF330M9L
8 | 1 | C13 | CAP, OS-CON 150uF35V | SUNCON, 35HVP150M
9 | 4 | C20, C23-25 | CAP., X5R 100uF 6.3V 1210 | AVX, 12106D107MAT2A
10 | 2 | C12,C14 | CAP., X7R 0.01uF 10% 50V 0603 | AVX, 06035C103KAT2A
11 | 2 | C21,C22 | CAP., X5R 0.22uF 25 10% 0603 | AVX, 06033D224KAT2A
12 | 2 | C15,C16 | CAP., X7R 100PF 5% 50V 0603 | AVX, 06035C101KAT2A
13 | 4 | C18,C19,C27,C28 | CAP., X5R 10uF 35V 1210 | TAIYO YUDEN, GMK325BJ106KN
14 | 1 | C48 | CAP., X5R 10uF 6.3V 0603 | TDK, C1608X5R0J106M
15 | 2 | D1,D2 | DIODE, SCHOTTKY, SOD-323 | CENTRAL CMDSH-3TR
16 | 2 | Q1,Q3 | OPTIMOS3 POWER-TRANSISTOR, PG-TDSON-8 | INFINEON, BSC050N03LS
17 | 2 | Q2,Q4 | OPTIMOS3 POWER-TRANSISTOR, PG-TDSON-8 | INFINEON., BSC011N03LSI
18 | 2 | Q5,Q6 | TRANS GP SS PNP 40V SOT-23 | ON SEMI MMBT3906LT1G
19 | 1 | Q11 | MOSFET P-CH 20V 0.58A SOT-23 | VISHAY TP0101K-T1-E3
20 | 9 | R5,R17,R39,R40-R42,R44,R45,R57 | RES CHIP 10K 5% 0603 | VISHAY, CRCW060310K0JNEA
21 | 10 | R8,R25,R56,R59,R67,R63,R7,R15,R11,R13 | RES CHIP 0 0603 | YAGEO, RC0603FR-070RL
22 | 1 | R3 | RES., CHIP 4.87K 1% 0603 | AAC, CR16-4871FM
23 | 1 | R66 | RES., CHIP, 24.3K, 1%, 0603 | VISHAY, CRCW060324K3FKEA
24 | 1 | R24 | RES., CHIP, 15.8K, 1%, 0603 | VISHAY, CRCW060315K8FKEA
25 | 4 | R1,R2,R12,R14 | RES., X5R 1.4K 1% 0603 | VISHAY, CRCW06031K40FKEA
26 | 1 | R52 | RES., CHIP, 2, 1%, 0603 | YAGEO, RC0603FR-072RL
27 | 2 | R10,R16 | RES., CHIP 0 1W 2512 | TEPRO, RN5326
28 | 2 | L1,L2 | INDUCTOR, 0.56uH | VISHAY, IHLP-4040-DZ-01
29 | 1 | U4 | IC, LTC3880EUJ, QFN 6mm x 6mm | LINEAR TECH., LTC3880EUJ#010H-1PBF
ADDITIONAL CIRCUIT COMPONENTS
1 | 1 | C50 | CAP., X7R 0.1uF 50V 10% 0603 | AVX, 06035C104KAT2A
2 | 1 | C49 | CAP., X5R 4.7uF 10V 0603 | AVX, 0603ZD475KAT2A
3 | 0 | C42-C45 | CAP, POSCAP 330uF 6.3V D3L
4 | 0 | C32, C34 | CAP., 1210
5 | 1 | C35 | CAP., X5R 10uF 35V 1206 | TAIYO YUDEN, GMK316BJ106ML
6 | 1 | C36 | CAP., TANT LOW ESR 3.3uF 25V 10% | AVX, TPSB335K025R2000
7 | 2 | C37,C40 | CAP., X7R 1uF 50V 1206 | AVX, 12065C105KAT2A
8 | 1 | C41 | CAP., X7R 2.2uF 16V 0805 | AVX, 0805YC223KAT2A
9 | 1 | D3 | LED GREEN S-GW TYPE SMD | PANASONIC LN1371SGTRP
10 | 1 | D5 | LED RED S-TYPE GULL WING SMD | PANASONIC LN1271RTR
11 | 1 | Q15 | MOSFET SPEED SRS 30V 30A LFPAK | RENESAS RJK0305DPB-00#J0
12 | 0 | Q7,Q8,Q9,Q10 | OPTIMOS3 POWER-TRANSISTOR, PG-TDSON-8
13 | 1 | Q14 | MOSFET P-CH 20V 0.58A SOT-23 | VISHAY TP0101K-T1-E3
14 | 1 | Q12 | MOSFET N-CH 60V 115MA SOT-23 | FAIRCHILD 2N7002A
15 | 4 | R49,R62,R64,R66 | RES CHIP 10K 5% 0603 | VISHAY, CRCW060310K0JNEA
16 | 6 | R48,R77,R79,R80,R90,R83 | RES CHIP 0 0603 | YAGEO, RC0603FR-070RL
17 | 0 | R18,R20,R22,R23,R32,R60,R73,R70,R6,R29,R30,R34,R6,R29,R30,R34,R94,R95,R81,R82,R96,R79,R80 | RES., CHIP, 0603
18 | 2 | R84,R85 | RES., CHIP, 4.99K, 1%, 0603 | YEGEO, RC0603FR-074K99L
19 | 2 | R50,R61 | RES., CHIP, 1.5K, 1%, 0603 | VISAY, CRCW06031K50FKEA
20 | 1 | R53 | RES., CHIP, 200, 1%, 0603 | YAGEO, RC0603FR-07200RL
21 | 1 | R55 | RES., CHIP, 127, 1%, 0603 | VISHAY, CRCW0603127RFKEA
22 | 0 | R65 | RES., CHIP, 30, 1%, 1W 2512
23 | 1 | R68 | RES., CHIP, 0.01, 1%, 2010 | VISHAY, WSL2010R0100FEA
24 | 0 | R60 | RES., 0805
25 | 1 | R38 | RES., CHIP, 49.9, 1%, 0603
26 | 1 | U5 | IC, 24LC025-I/ST, SOIC | MICROCHIP, 24LC025-I/ST
27 | 1 | U6 | IC, LT1129CS8-3.3 S8 PACKAGE | LINEAR TECH. LT1129CS8-3.3
28 | 1 | U7 | IC, LT1129CS8-5, S8 PACKAGE | LINEAR TECH, LT1129CS8-5
HARDWARE
1 | 4 | JP1,JP3-JP5 | 0.100" SINGLE ROW HEADER, 3 PIN | SAMTEC, TSW-103-07-L-S
2 | 4 | JP1,JP3-JP5 | SHUNT .100" BLK | SAMTEC, SNT-100-B-G
3 | 1 | SW1 | CONNECTOR, SUB MINIATURE SLIDE SWITCHES | C&K.,JS202011CQN
4 | 2 | J1, J2 | JACK, BANANA | KEYSTONE 575-4
5 | 4 | J3, J4(x2) | STUD, TESTPIN | PEM KFH-032-10
6 | 4 | J3, J4(x2) | NUT, BRASS 10-32 | ANY #10-32
7 | 1 | J7 | CONN SOCKET 20 DUAL ROW RA | Mill Max 803-93-020-20-001
8 | 1 | J8 | PIN HEADER 20 DUAL ROW RA | Mill Max 802-40-020-20-0001
9 | 0 | J9 (OPT) | HEADER 14POS 2MM VERT GOLD | MOLEX 87831-1420
10 | 1 | J10 | CONN HEADER 12POS 2MM STR DL PCB | FCI 98414-G06-12ULF
11 | 1 | J11 | CONN, BNC, 5PINS | CONNEX, 112404
12 | 28 | E1-E21, E23,E24,E25, E27,E31,E33 | TESTPOINT, TURRET, .062" | MILL-MAX, 2308-2-00-80-00-00-07-0