## DC1768A
Item | Qty | Reference | Part Description | Manufacturer/Part #
REQUIRED CIRCUIT COMPONENTS:
1 | 1 | CITH | Cap., NP0, 220pF, 25V, 10% 0402 | AVX, 04023A221KAT2A
2 | 1 | C1 | Cap., X5R, 2.2uF, 16V, 20%, 0603 | TDK, C1608X5R1C225M
3 | 2 | C3,C6 | Cap., X7R, 22µF, 25V, 20%, 1210 | MURATA, GRM32ER71E226M
4 | 1 | C4 | Cap., X5R, 47µF, 6.3V, 20%, 1206 | Taiyo Yuden, JMK316BJ476ML-T
5 | 1 | C5 | Cap., NP0, 22pF, 50V, 10% 0402 | AVX, 04025A220KAT
6 | 1 | C8 | Cap., X7R, 0.1uF, 25V, 10% 0603 | TDK, C1608X7R1E104K
7 | 1 | C11 | Cap., X5R, 1uF, 6.3V, 10% 0402 | AVX, 04026D105KAT2A
8 | 1 | L1 | Inductor, 1.0µH IHLP-2020BZ-01 | VISHAY, IHLP-2020BZER1R0M01
9 | 1 | RITH | Res., Chip, 13K, 0.06W, 5% 0402 | VISHAY, CRCW040213K0JNED
10 | 2 | R3,R4 | Res., Chip, 115K, 0.06W, 1% 0402 | VISHAY, CRCW0402115KFKED
11 | 1 | U1 | IC. LTC3626EUDC, 3X4MM, 20 QFN | LINEAR TECH., LTC3626EUDC#PBF
ADDITIONAL DEMO BOARD CIRCUIT COMPONENTS:
12 | 0 | CC(OPT) | Cap., 0402
13 | 1 | C2 | Cap., Tant. 3.3µF, 35V, 20%, 6032 | AVX, TAJW335M035R
14 | 0 | C7,C10(OPT) | Cap., 1206
15 | 1 | C9 | Cap., X7R, 2200pF, 25V, 20% 0402 | AVX, 04023C225MAT
16 | 2 | C12,C13 | Cap., X5R, 1uF, 25V, 10% 0603 | TDK, C1608X5R1E105K
17 | 0 | C14(OPT) | Cap., 1812
18 | 1 | C15 | Cap., X5R, 0.33u,F, 25V, 20% 0603 | AVX, 06033D334MAT
19 | 0 | D1(OPT) | Schottky Diode, SOD-323
20 | 2 | R10,RON | Res., Chip, 0 Ohm, 0.06W 0402 | VISHAY, CRCW04020000Z0ED
21 | 1 | R1 | Res., Chip, 100K, 0.06W, 5% 0402 | VISHAY, CRCW0402100KFKED
22 | 1 | R2 | Res., Chip, 324K, 0.06W, 1% 0402 | NIC, NRC04F3243TRF
23 | 1 | R5 | Res., Chip, 57.6K, 0.06W, 1% 0402 | VISHAY, CRCW040257K6FKED
24 | 1 | R6 | Res., Chip, 25.5K, 0.06W, 1% 0402 | VISHAY, CRCW040225K5FKED
25 | 0 | R7,R9,R14(OPT) | Res., 0402
26 | 2 | R8,R11 | Res., Chip, 1M, 0.06W, 5% 0402 | VISHAY, CRCW04021M00JNED
27 | 2 | R12,R13 | Res., Chip, 4.02K, 0.06W, 1% 0402 | VISHAY, CRCW04024K02FKED
28 | 1 | R17 | Res., Chip,10 Ohm, 0.06W, 5% 0402 | VISHAY, CRCW040210R0JNED
HARDWARE-FOR DEMO BOARD ONLY:
29 | 13 | E1-E13 | Turret,Testpoint | Mill Max2501-2-00-80-00-00-07-0
30 | 4 | JP1,JP2,JP3,JP4 | 2 PIN 0.079 SINGLE ROW HEADER | SAMTEC, TMM102-02-L-S
31 | 1 | JP5 | 2X2, 0.079 DOUBLE ROW HEADER | SAMTEC, TMM102-02-L-D
32 | 1 | JP6 | 2X3, 0.079 DOUBLE ROW HEADER | SAMTEC, TMM103-02-L-D
33 | 7 | JP7-JP13 | 3 PIN 0.079 SINGLE ROW HEADER | SAMTEC, TMM103-02-L-S
34 | 10 | XJP1,XJP5-XJPP13 | SHUNT, .079" CENTER | SAMTEC, 2SN-BK-G
35 | 4 | MH1-MH4 | STAND-OFF, NYLON 0.25" | KEYSTONE, 8831(SNAP ON)