## DC1784A
Item | Qty | Reference | Part Description | Manufacturer / Part # | Kit Qty
|  |  |  | NUMBER OF BOARDS = | 425
1 | 1 | C1 | Cap., X7R, 1µF, 50V, 10%, 0805 | MURATA, GRM21BR71H105KA12L | 425
2 | 6 | C2,C3,C4,C31,C32,C33 | Cap., X7R, 4.7µF, 50V, 10%, 1210 | MURATA, GRM32ER71H475KA88L | 2550
3 | 9 | C5,C6,C7,C19,C20,C21,C25,C27,C29 | Cap., X7S 4.7uF 100V 20% 1210 | TDK C3225X7S2A475M | 3825
4 | 4 | C8,C13,C14,C15 | Cap., X7R, 0.1µF, 10V, 10%, 0603 | AVX, 0603ZC104KAT2A | 1700
5 | 1 | C9 | Cap., X5R, 10µF, 10V 20% 0603 | SAMSUNG CL10A106MP8NNNC | 425
6 | 3 | C10,C11,C12 | Cap., X7R, 6800pF, 25V, 10% 0402 | AVX, 04023C682KAT2A | 1275
7 | 0 | C16,C17,C18,C22,C23,C24 | Cap., OPT 0402 | OPT | 0
8 | 0 | C26,C28,C30,C34,C35,C36 | CAP., OPT 1210 | OPT | 0
9 | 1 | C37 | Cap., ALUM 33uF, 50V 6.3X7.7 | PANASONIC, EEHZA1H330XP | 425
10 | 3 | D1,D2,D3 | DIODE, PDS360, POWERDI-5 | DIODES/ZETEX, PDS360-13 | 1275
11 | 3 | D4,D5,D6 | DIODE, ES1B 150V/1A SMA | DIODES/ZETEX, ES1B-13-F | 1275
12 | 7 | E2,E10,E11,E12,E16,E17,E18 | TESTPOINT, TURRET 0.094" | MILLMAX, 2501-2-00-80-00-00-07-0 | 2975
13 | 20 | E4,E5,E6,E7,E8,E9,E13,E14,E15,E19,E20,E21,E22, | TESTPOINT, TURRET 0.064" | MILL-MAX, 2308-2-00-80-00-00-07-0 | 8500
E23,E24,E25,E26,E27,E28,E29
14 | 2 | J1,J2 | CONNECTOR, BANANA JACK | KEYSTONE, 575-4 | 850
15 | 3 | L1,L2,L3 | IND, 10µH, HC9-100-R | COILTRONICS, HC9-100-R | 1275
16 | 1 | L4 | IND., 47µH, SD SERIES IND-SD25 | COILTRONICS, SD25-470-R | 425
17 | 3 | M1,M3,M5 | Mosfet, N-Channel, BSC039N06NS, PWRPAK SO-8 | INFINEON, BSC039N06NS | 1275
18 | 3 | M2,M4,M6 | Mosfet, P-Channel, SI7113DN, PWRPAK1212-8 | VISHAY, SI7113DN-T1-GE3 | 1275
19 | 1 | R1 | RES., CHIP, 47.5K, 1/16W, 1% , 0402 | VISHAY, CRCW040247K5FKED | 425
20 | 3 | R2,R3,R4 | RES., CHIP, 0.25 OHM ,1W, 1% 2010 | IRC, LRC-LR2010LF-01-R250-F | 1275
21 | 3 | R5,R6,R7 | RES., CHIP, 3.9K,1% 0402 | VISHAY, CRCW04023K90FKED | 1275
22 | 3 | R8,R9,R10 | RES., CHIP, 23.2K, 1/16W, 1% , 0402 | VISHAY, CRCW040223K2FKED | 1275
23 | 3 | R11,R12,R13 | RES., CHIP, 0.008 OHM , 1% 2010 | SEI, CSRF2010FT8L00 | 1275
24 | 3 | R14,R15,R16 | RES., CHIP, 1M, 1/10W, 1%, 0603 | VISHAY, CRCW06031M00FKEA | 1275
25 | 3 | R17,R18,R19 | RES., CHIP, 1M, 1/16W, 1% , 0402 | VISHAY, CRCW04021M00FKED | 1275
26 | 3 | R20,R21,R22 | RES., CHIP, 140K, 1/16W, 1% , 0402 | VISHAY, CRCW0402140KFKED | 1275
27 | 3 | R23,R24,R25 | RES., CHIP, 100K, 1/10W, 1% , 0603 | VISHAY, CRCW0603100KFKEA | 1275
28 | 1 | R26 | RES., CHIP, 100K, 1/16W, 1% , 0402 | VISHAY, CRCW0402100KFKED | 425
29 | 1 | R27 | RES., CHIP, 105K, 1/16W, 1% , 0402 | VISHAY, CRCW0402105KFKED | 425
30 | 1 | R28 | RES., CHIP, 0 OHM 0402 | VISHAY, CRCW04020000Z0ED | 425
31 | 1 | R29 | RES., CHIP, 0 OHM, 1/4W, 1% , 1206 | VISHAY, CRCW12060000Z0EA | 425
32 | 1 | R30 | RES., CHIP, 0 OHM, 1/10W, 1% , 0603 | VISHAY, CRCW06030000Z0EA | 425
33 | 0 | R31-R34,R46 | RES., OPT 0402 | OPT | 0
33 | 0 | R35-R45 | RES., OPT 0603 | OPT | 0
34 | 1 | U1 | IC, LT3797EUKG QFN(52)(UKG)-7MMX8MM | LINEAR TECH.CORP. LT3797EUKG#PBF | 425
35 | 1 |  | FAB, PRINTED CIRCUIT BOARD | DEMO CIRCUIT 1784A | 425
36 | 1 |  | STENCIL TOP | STENCIL DC1784A | 1