## DC1794A
Item | Qty | Reference | Part Description | Manufacturer / Part # | Kit Qty | Pkg Qty | Balance | Parts/Purch.
|  |  |  | NUMBER OF BOARDS = | 160
1 | 1 | C1 | Capacitor, Tantalum, 10uF 10% 3216 16V | AVX/TAJA106K016RNJ | 160 |  | -160
2 | 0 | C2-3 | Optional, Capacitor, X1Y1, 150pF 10% 760VAC | Vishay/VY1151K31Y5SQ63V0 | 0 |  | 0
3 | 0 | C4-5 | Optional |  | 0 |  | 0
4 | 4 | E1-4 | Turret | Mill-Max/2501-2-00-80-00-00-07-0 | 640 |  | -640
5 | 2 | J1 | Terminal Block, 2 Position, 3.5mm, Header | Wurth/691214110002 | 320 |  | -320
6 | 5 | JP1-5 | Header, 1x3 0.1" | Wurth/61300311121 | 800 |  | -800
7 | 1 | JP6 | Header, 2x3 0.1" | Wurth/61300621121 | 160 |  | -160
8 | 5 | JP1-5 | Shunt, 1x2 0.1", Black | Wurth/60900213421 | 800 |  | -800
9 | 1 | JP6 | Shunt, 2x2 0.1", Black | Wurth/60910213421 | 160
10 | 2 | L1-2 | Common Mode Choke, | Wurth/744232222 | 320
11 | 1 | U1 | IC, RS485/RS422 uModule Isolator | Linear Technology, LTM2885IY#PBF | 160 |  | -160
12 | 1 |  | FAB, PRINTED CIRCUIT BOARD | DEMO CIRCUIT 1794A-3 | 160 |  | -160
13 | 1 |  | STENCIL | STENCIL 1794A-3 | 1 |  | -1
[7 empty] | TOTAL | 0