## DC1822A
Item | Qty | Reference | Part Description | Manufacturer / Part # | Kit Qty | Pkg Qty | Balance | Parts/Purch.
NUMBER OF BOARDS =
1 | 0 | CIN1,C2,C4,C5,C10,C12-C14,R7,R10, | OPT
R14,R15,R27,R28,R31,R33-R35,R41,
R42,R47-R55,R62,R65,R66,R67,R72
2 | 1 | CIN2 | CAP., 180uF 20% 16V OSCON | SANYO, 16SVP180MX
3 | 5 | CIN3,CIN4,CIN5,CIN6,C19, | CAP., 22uF 20% 16V X5R 1210 | AVX, 1210YD226MAT2A
4 | 0 | CIN7-CIN14,C25 | OPT
5 | 6 | COUT1-COUT3,COUT6-COUT8 | CAP., 330uF 20% 2.5V POSCAP 7343 | SANYO, 2R5TPE330M9
6 | 0 | COUT15-COUT17,COUT22-COUT24 | OPT
7 | 4 | COUT4,COUT5,COUT9,COUT10, | CAP., 100uF 20% 6.3V X5R 1210 | AVX, 12106D107MAT2A
8 | 0 | COUT11-COUT14 | OPT
9 | 5 | C1,C7,C8,C9,C17 | CAP., 0.22uF 10% 25V X7R 0603 | AVX, 06033C224KAT2A
10 | 0 | C23,C30,C32 | OPT
11 | 4 | C3,C11,C34,C35 | CAP., 2.2uF 10% 16V X7R 0603 | MURATA, GRM188R61C225KE15D
12 | 0 | C31,C33 | OPT
13 | 3 | C6,C18,C26 | CAP., 1uF 20% 25V X5R 0603 | AVX, 06033D105MAT2A
14 | 0 | C15,C20,C22,C24 | OPT
15 | 2 | C1-1,C1-2 | CAP., 1500pF, 10%, 50V, GOG 0603 | MURATA,GRM1885C1H152JA01D
16 | 0 | C16 | OPT
17 | 2 | C2-1,C2-2 | CAP., 100pF 5% 25V NPO 0603 | AVX, 06033A101JAT2A
18 | 1 | C21 | CAP., 22pF 10% 25V NPO 0603 | AVX, 06033A220KAT2A
19 | 0 | C27 | OPT
20 | 2 | C28,C29 | CAP., 10uF 20% 6.3V X5R 0805 | AVX, 08056D106MAT2A
21 | 2 | C3-1,C3-2 | CAP., 3300pF 10% 50V X7R 0603 | AVX, 06035C332KAT2A
22 | 0 | D1 | DIODE, BAV170, SOT23 | OPT
23 | 0 | D2,D3 | CMDSH-3 | OPT
24 | 28 | E1-E28 | TESTPOINT, TURRET, .095" | MILL MAX, 2501-2-00-80-00-00-07-0
25 | 4 | JP1,JP2,JP3,JP4 | HEADER, 3 PIN 0.079 SINGLE ROW | SAMTEC, TMM-103-02-L-S
26 | 4 | XJP1,XJP2,XJP3,XJP4 | SHUNT, .079" CENTER | SAMTEC, 2SN-BK-G
27 | 6 | J1,J2,J3,J4,J5,J6 ( | STUD, TEST PIN | PEM, KFH-032-10
28 | 12 | for (J1,J2,J3,J4,J5,J6)x2 | NUT, BRASS PL # 10-32 | ANY, #10-32M/S
29 | 6 | for J1,J2,J3,J4,J5,J6 | RING, LUG # 10 | KEYSTONE, 8205
30 | 6 | for J1,J2,J3,J4,J5,J6 | WASHER, TIN, PLATED BRASS | ANY
31 | 2 | J7,J10 | CON, BNC, 5 PINS | CONNEX, 112404
32 | 1 | J8 | Header, Dobl Row, RT Angle, 2x4, 8pin | MILL-MAX, 802-10-008-20-001000
33 | 1 | J9 | Socket, Dbl Row, RT Angle, 2x4, 8pin | MILL-MAX, 803-43-008-20-001000
34 | 2 | L1,L2 | IND., 0.47uH 20% | WURTH, 744355147
35 | 1 | L3 | IND., 33uH, -53DLC | TOKO, A914BYW-330M=P3
36 | 0 | L4 | OPT
37 | 0 | PB1 | DC/DC Converters, D12S1R845A | OPT
38 | 2 | Q1,Q2 | MOSFET, N-Channel 30-V | VISHAY, SUD50N03-12P-E3
39 | 0 | Q3,Q4,Q7,Q8 | BSC050NE2LS | OPT
40 | 0 | Q5,Q6,Q9,Q10 | BSC050NE2LS | OPT
41 | 13 | RB-1,RB-2,RT-2,R1-1,R1-2,R4-R6, | RES., 10K 1% 1/10W 0603 | VISHAY, CRCW060310K0FKEA
R29,R30,R46,R56,R58
42 | 1 | RT-1 | RES., 15K 1% 1/10W 0603 | YAGEO, RC0603FR-0715KL
43 | 2 | R1,R45 | RES., 18.2K 1% 1/10W 0603 | VISHAY, CRCW060318K2FKEA
44 | 2 | R2,R25 | RES, 2.2 OHM 1% 1/10W 0603 | VISHAY, CRCW06032R20FKEA
45 | 9 | R9,R12,R13,R19,R21-R23,R32,R73 | RES., 0 OHM JUMPER 0603 | VISHAY, CRCW06030000Z0EA
46 | 0 | R74,R75,R76,R77,R79,R80 | OPT
47 | 1 | R59 | RES., 0 OHM JUMPER 1206 | VISHAY, CRCW12060000Z0EA
48 | 0 | R64 | OPT
49 | 3 | R3,R16,R26 | RES., 1 OHM 1% 1/10W 0603 | YAGEO, RC0603FR-071RL
50 | 2 | R8,R44 | RES., 100K 1% 1/10W 0603 | VISHAY, CRCW0603100KFKEA
51 | 4 | R11,R18,R39,R43 | RES., 10 OHM 1% 1/10W 0603 | VISHAY, CRCW060310R0FKEA
52 | 2 | R17,R24 | RES., 53.6K 1% 1/10W 0603 | VISHAY, CRCW060353K6FKEA
53 | 1 | R2-1 | RES., 9.76K 1% 1/10W 0603 | VISHAY, CRCW06039K76FKEA
54 | 1 | R2-2 | RES., 9.31K 1% 1/10W 0603 | VISHAY, CRCW06039K31FKEA
55 | 2 | R20,R38 | RES., 2.87K 1% 1/10W 0603 | VISHAY, CRCW06032K87FKEA
56 | 2 | R3-1,R3-2 | RES, 280 OHM 1% 1/10W 0603 | VISHAY, CRCW0603280RFKEA
57 | 0 | R36,R47 | RES., 2010 OPT
58 | 1 | R37 | RES., 34K 1% 1/10W 0603 | VISHAY, CRCW060334K0FKEA
59 | 2 | R57,R60 | RES. 0.010 OHMS 1% 1W 2010 | VISHAY, WSL2010R0100FEB
60 | 1 | R61 | RES., 604K 1% 1/10W 0603 | VISHAY, CRCW0603604KFKEA
61 | 1 | R63 | RES., 200K 1% 1/10W 0603 | VISHAY, CRCW0603200KFKEA
62 | 0 | R69 | OPT
63 | 0 | R71 | OPT
64 | 0 | R78,R81 | OPT
65 | 1 | U1 | I.C., LTC3861EUHE | LINEAR TECH., LTC3861EUHE#PBF
66 | 2 | U2,U3 | MOSFET, DrMOS DC-DC 3.3V PWM | FAIRCHILD, FDMF6820A
67 | 1 | U4 | Buck regulator LT3470ETS8 | LINEAR TECH., LT3470ETS8#PBF
68 | 0 | U5 | Buck regulator LT3470ETS8 | OPT
69 | 0 | U8,U9 | N-Channel Mosfet Driver, LTC4449 | OPT
70 | 4 | MTGS AT 4 CORNERS | STAND-OFF, NYLON 0.5" | KEYSTONE, 8833 (SNAP ON)
71 | 1 |  | FAB, PRINTED CIRCUIT BOARD | DEMO CIRCUIT 1822A
72 | 1 | STENCILS | STENCILS FOR BOTH SIDES | DC1822A (TOP & BOTTOM)