## DC1822B CF BOM
DEMO CIRCUIT 1822B
Item | Qty | Reference | Part Description | Manufacturer / Part #
REQUIRED CIRCUIT COMPONENTS
1 | 4 | C1,C7,C8,C9 | CAP, 0.22uF 10% 25V X7R 0603 | AVX 06033C224KAT2A
2 | 2 | C1-1,C1-2 | CAP, 1500pF, 10%, 50V, GOG 0603 | MURATA,GRM1885C1H152JA01D
3 | 2 | C2-1,C2-2 | CAP, 100pF 5% 25V NPO 0603 | AVX 06033A101JAT2A
4 | 2 | C28,C29 | CAP, 10uF 20% 6.3V X5R 0805 | AVX 08056D106MAT2A
5 | 4 | C3,C11,C34,C35 | CAP, 2.2uF 10% 16V X7R 0603 | MURATA GRM188R61C225KE15D
6 | 2 | C3-1,C3-2 | CAP, 3300pF 10% 50V X7R 0603 | AVX 06035C332KAT2A
7 | 1 | C6 | CAP, 1uF 20% 25V X5R 0603 | AVX 06033D105MAT2A
8 | 1 | CIN2 | CAP, 180uF 20% 16V OSCON | SANYO 16SVP180MX
9 | 4 | CIN3,CIN4,CIN5,CIN6 | CAP, 22uF 20% 16V X5R 1210 | AVX 1210YD226MAT2A
10 | 6 | COUT1-COUT3,COUT6-COUT8 | CAP, 330uF 20% 2.5V POSCAP 7343 | SANYO 2R5TPE330M9
11 | 4 | COUT4,COUT5,COUT9,COUT10 | CAP, 100uF 20% 6.3V X5R 1210 | AVX 12106D107MAT2A
12 | 2 | L1,L2 | IND, 0.47uH 20% | WURTH 744355147
13 | 2 | R1,R45 | RES, 18.2K 1% 1/10W 0603 | VISHAY CRCW060318K2FKEA
14 | 4 | R11,R18,R39,R43 | RES, 10 OHM 1% 1/10W 0603 | VISHAY CRCW060310R0FKEA
15 | 2 | R17,R24 | RES, 59K 1% 1/10W 0603 | VISHAY CRCW060359K0FKEA
16 | 2 | R2,R25 | RES, 2.2 OHM 1% 1/16W 0603 | VISHAY CRCW06032R20FKEA
17 | 2 | R20,R38 | RES, 2.87K 1% 1/10W 0603 | VISHAY CRCW06032K87FKEA
18 | 1 | R2-1 | RES, 9.76K 1% 1/16W 0603 | VISHAY CRCW06039K76FKEA
19 | 1 | R2-2 | RES, 9.31K 1% 1/16W 0603 | VISHAY CRCW06039K31FKEA
20 | 3 | R3,R16,R26 | RES, 1 OHM 1% 1/10W 0603 | YAGEO RC0603FR-071RL
21 | 2 | R3-1,R3-2 | RES, 280 OHM 1% 1/10W 0603 | VISHAY CRCW0603280RFKEA
22 | 1 | R37 | RES, 34K 1% 1/10W 0603 | VISHAY CRCW060334K0FKEA
23 | 2 | R8,R44 | RES, 100K 1% 1/10W 0603 | VISHAY CRCW0603100KFKEA
24 | 9 | R9,R12,R13,R19,R21-R23,R32,R73 | RES, 0 OHM JUMPER 0603 | VISHAY CRCW06030000Z0EA
25 | 11 | RB-1,RB-2,RT-2,R1-1,R1-2,R4-R6, R29,R30,R46 | RES, 10K 1% 1/10W 0603 | VISHAY CRCW060310K0FKEA
26 | 1 | RT-1 | RES, 15K 1% 1/10W 0603 | YAGEO RC0603FR-0715KL
27 | 1 | U1 | I.C., LTC3861EUHE | ANALOG DEVICES LTC3861EUHE#PBF
28 | 2 | U2,U3 | MOSFET, DrMOS DC-DC 3.3V PWM | FAIRCHILD FDMF6820A
ADDITIONAL CIRCUIT COMPONENTS
1 | 1 | C17 | CAP, 0.22uF 10% 25V X7R 0603 | AVX 06033C224KAT2A
2 | 1 | C18 | CAP, 1uF 20% 25V X5R 0603 | AVX 06033D105MAT2A
3 | 1 | C19 | CAP, 22uF 20% 16V X5R 1210 | AVX 1210YD226MAT2A
4 | 0 | C2,C4,C5,C10,C12-C16,C20,C22-C25, C27,C30-C33 | CAP, 0603 | OPT
5 | 1 | C21 | CAP, 22pF 10% 25V NPO 0603 | AVX 06033A220KAT2A
6 | 1 | C26 | CAP, 1uF 20% 25V X5R 0603 | AVX 06033D105MAT2A
7 | 0 | CIN1 | CAP, SVP F8 | OPT
8 | 0 | CIN7-CIN14,COUT11-COUT17 | CAP, 1210 | OPT
9 | 0 | COUT15-COUT17,COUT22-COUT24 | CAP, 7343 | OPT
10 | 0 | D1 | DIODE, BAV170, SOT23 | OPT
11 | 0 | D2,D3 | CMDSH-3 | OPT
12 | 1 | L3 | IND, 33uH, -53DLC | TOKO A914BYW-330M=P3
13 | 0 | L4 | INDUCTOR, -53LDC | OPT
14 | 0 | PB1 | DC/DC Converters, D12S1R845A | OPT
15 | 2 | Q1,Q2 | MOSFET, 30V N-CHANNEL, DPAK | VISHAY SUD50N03-12P-E3
16 | 0 | Q3,Q4,Q7,Q8 | BSC050NE2LS | OPT
17 | 0 | Q5,Q6,Q9,Q10 | BSC010NE2LS | OPT
18 | 0 | R10,R14,R15,R27,R28,R31,R33-R35, R41,R42,R47-R55,R62,R64- R67,R69,R71,R72,R74-R81 | RES, 0603 | OPT
19 | 2 | R56,R58 | RES, 10K 1% 1/10W 0603 | VISHAY CRCW060310K0FKEA
20 | 2 | R57,R60 | RES, 0.010 OHMS 1% 1W 2010 | IRC LRC-LRF2010LF-01-R010-F
21 | 1 | R59 | RES, 0 OHM JUMPER 1206 | VISHAY CRCW12060000Z0EA
22 | 1 | R61 | RES, 604K 1% 1/16W 0603 | VISHAY CRCW0603604KFKEA
23 | 1 | R63 | RES, 200K 1% 1/16W 0603 | VISHAY CRCW0603200KFKEA
24 | 1 | U4 | Buck regulator LT3470ETS8 | ANALOG DEVICES LT3470ETS8
25 | 0 | U5 | Buck regulator LT3470ETS8 | OPT
26 | 0 | U8,U9 | N-Channel Mosfet Driver, LTC4449 | OPT
HARDWARE
1 | 27 | E1-E27 | TESTPOINT, TURRET, .095" | MILL MAX 2501-2-00-80-00-00-07-0
2 | 6 | J1-J6 | STUD, TEST PIN | PEM KFH-032-10
3 | 12 | J1-J6 | NUT, BRASS PL # 10-32 | ANY #10-32M/S
4 | 6 | J1-J6 | RING, LUG # 10 | KEYSTONE 8205
5 | 6 | J1-J6 | WASHER, TIN, PLATED BRASS | ANY
6 | 2 | J7,J10 | CON, BNC, 5 PINS | CONNEX 112404
7 | 1 | J8 | Header, Dobl Row, RT Angle, 2x4, 8pin | MILL-MAX 802-10-008-20-001000
8 | 1 | J9 | Socket, Dbl Row, RT Angle, 2x4, 8pin | MILL-MAX 803-43-008-20-001000
9 | 4 | JP1,JP2,JP3,JP4 | HEADER, 3 PIN 0.079 SINGLE ROW | SAMTEC TMM-103-02-L-S
10 | 4 | MTGS AT 4 CORNERS | STAND-OFF, NYLON 0.5" | KEYSTONE 8833 (SNAP ON)
11 | 4 | XJP1,XJP2,XJP3,XJP4 | SHUNT, .079" CENTER | SAMTEC 2SN-BK-G