## DC1823B-1
Item | Qty | Reference | Part Description | Manufacturer / Part # | Kit Qty
|  |  |  | NUMBER OF BOARDS = | 425
1 | 1 | C1 | CAP., 1uF, X7S, 100V, 10%, 0805 | TDK, C2012X7S2A105K125AB | 425
2 | 1 | C2 | CAP., 560uF, ALUM ELECT., 50V, 20%, 6.3x11.2, RADIAL, THT | PANASONIC, EEUFM1H561 | 425
3 | 1 | D1 | DIODE, ZENER, TVS UNIDIRECT, 45V, 400W, SMA | DIODES INC., SMAJ45A-13-F | 425
4 | 1 | D2 | LED, GREEN, 3020 (1208), Typ.DW 560nm | ROHM, SML-012P8TT86 | 425
5 | 0 | D3 (OPT) | DIODE, ZENER, TVS UNIDIRECT, 45V, 600W, SMB | DIODES INC., SMBJ45CA-13-F | 0
6 | 4 | E1,E2,E3,E4 | TEST POINT, TURRET, 0.094",MTG. HOLE | MILL-MAX, 2501-2-00-80-00-00-07-0 | 1700
7 | 4 | J1,J2,J3,J4 | CONN., BANANA JACK, Female, 0.218",THT, Non-Insulated, Swage | KEYSTONE, 575-4 | 1700
8 | 1 | J5 | CONN., DC PWR JACK, MALE, 2mm, R/A, SMT, 5A | CUI INC., PJ-002AH-SMT | 425
9 | 4 | Q1,Q2,Q3,Q4 | XSTR., OptiMOSTM3, PWR, N-CH, 60V,100A, PG-TDSON-8, RDS(on) max 3.1mOHMS | INFINEON, BSC031N06NS3 G | 1700
10 | 1 | R1 | RES., 3k OHMS , 5%, 1W, 2512 | VISHAY, CRCW25123K00JNEG | 425
11 | 1 | U1 | I.C., Ideal Diode Bridge Controller, DFN8DD | LINEAR TECH., LT4320IDD#PBF | 425
12 | 4 | MH1,MH2,MH3,MH4 | STANDOFF, NYLON, SNAP-ON, 0.50" | KEYSTONE, 8833 | 1700
13 | 2 |  | STENCIL, DC1823B (TOP & BOTTOM) | STENCIL DC1823B-1 | 2