## Sheet1
Item | Qty | Reference - Des | Part Description | Manufacturer, Part #
REQUIRED CIRCUIT COMPONENTS:
1 | 1 | C1 | Cap., X7R 1µF 100V 20% 1206 | AVX 12061C105MAT2A
2 | 7 | C2,C3,C4,C7,C8,C9, | Cap., X7R 2.2uF 100V 10% 1210 | Murata GRM32ER72A225KA35L
C10
3 | 1 | C5 | Cap., X5R 4.7uF 10V 10% 0603 | AVX 0603ZD475KAT2A
4 | 1 | C6 | Cap., X7R 0.1uF 25V 10% 0603 | AVX 06033C104KAT2A
5 | 1 | C12 | Cap., X7R 0.01uF 10V 10% 0603 | AVX 0603ZC103KAT1A
6 | 1 | D1 | Schottky Diode 5A POWERDI5 | Diodes Inc. PDS5100-13
7 | 1 | L1 | Inductor, 22uH HC9-SERIES | Cooper Bussmann HC9-220-R
8 | 1 | M1 | Mosfet N Channel, 120V/44A SuperSO8 | Infineon BSC190N12NS3G
9 | 1 | M2 | Mosfet P-Chan., 150V PowerPAK 1212-8 | VishaySiliconix Si7115DN-T1-E3
10 | 1 | RS1 | Res., LRC 0.015 0.5W 1% 2010 | IRC LRC-LR2010LF-01-R015-F
11 | 1 | RS2 | Res., LRC 0.620 0.5W 1% 2010 | SEI CSRN2010FKR620
12 | 1 | R4 | Res., Chip 1.00M 0.06W 1% 0603 | NIC NRC06F1004TRF
13 | 1 | R5 | Res., Chip 31.6k 0.06W 1% 0402 | Vishay CRCW040231K6FKED
14 | 1 | R6 | Res., Chip 13.3k 0.06W 1% 0402 | Vishay CRCW040213K3FKED
15 | 1 | R7 | Res., Chip 10k 0.06W 5% 0402 | Vishay CRCW040210K0JNED
16 | 1 | U1 | I.C., LED Driver TSSOP28-FE/EB | Linear Tech. Corp. LT3795EFE
OPTIONAL DEMO CIRCUIT COMPONENTS:
1 | 1 | C13 | Cap., X5R 0.1µF 25V 10% 0603 | AVX 06033C104KAT2A
2 | 1 | C11 | Cap., X7R 0.01uF 10V 10% 0603 | AVX 0603ZC103KAT1A
3 | 1 | C14 | Cap., X7R 6.8nF 16V 10% 0603 | AVX 0603YC682KAT2A
4 | 0 | C15,C16,C17,C18, | Cap., 1210
C19
5 | 0 | C20 | Cap., 0402
6 | 0 | C21 | Cap., 12.5mm Dia.
7 | 1 | D2 | Ultra Fast Rect., 150V/1A SMA | Fairchild Semi. ES1C
8 | 0 | M3 | Mosfet N-Chan. SOT23
9 | 0 | Q1,Q2 | Trans., PNP SOT23 | Zetex FMMT593
10 | 1 | RS3 | Res., LRC 0.015 0.5W 1% 2010 | IRC LRC-LR2010LF-01-R015-F
11 | 1 | R1 | Res., Chip 499k 0.06W 1% 0603 | Vishay CRCW0603499KFKEA
12 | 1 | R2 | Res., Chip 115k 0.06W 1% 0402 | Vishay CRCW0402115KFKED
13 | 1 | R3 | Res., Chip 12.4k 0.06W 1% 0402 | Vishay CRCW040212K4FKED
14 | 1 | R8 | Res/Jumper, Chip 0 Ohm 1/4W 1 AMP 1206 | Vishay CRCW12060000ZOEA
15 | 0 | R9 | Res., 1206
16 | 0 | R10,R15,R19,R22 | Res., 0402
17 | 1 | R11 | Res/Jumper, Chip 0 Ohm 1/16W 1 AMP 0402 | Vishay CRCW04020000Z0ED
18 | 0 | R12,R13,R14,R18, | Res., 0603
R21,R23,R24,R25,
R26,R27,R30,R31,
R32
19 | 4 | R16,R17,R28,R29 | Res., Chip 100k 0.06W 5% 0402 | Vishay CRCW0402100KJNED
20 | 1 | R20 | Res/Jumper, Chip 0 Ohm 1/16W 1 AMP 0603 | Vishay CRCW06030000Z0EA
HARDWARE:
1 | 18 | E1,E2,E3,E4,E5,E6, | Turret, Testpoint | Mill Max 2501-2-00-80-00-00-07-0
E7,E8,E9,E10,E11,
E12,E13,E14,E15,
E16,E17,E18