## 1896A-1
Item | Qty | Ref - Des | Desc | Manufacturer's Part Number
REQUIRED CIRCUIT COMPONENTS:
1 | 2 | CFFW1,CFFW2 | CAP., NPO, 22pF, 25V, 5%, 0402 | AVX, 04025A220JAT2A
2 | 2 | CIN1BYP,CIN2BYP | CAP., X7R, 0.1uF, 16V, 10%, 0603 | AVX, 0603YC104KAT2A
3 | 2 | COUT1,COUT2 | CAP., X5R, 10uF, 6.3V, 10%, 0805 | AVX, 08056D106KAT2A
4 | 2 | CIN1,CIN2 | CAP., X5R, 10uF, 16V, 10%, 1206 | AVX, 1206YD106KAT2A
5 | 1 | L1 | Inductor, 2.2uH | VISHAY, IHLP1616BZER2R2M11
6 | 1 | L2 | Inductor, 4.7uH | VISHAY, IHLP1616BZER4R7M11
7 | 1 | R1 | RES., CHIP, 210K, 1%, 0402 | VISHAY, CRCW0402210KFKED
8 | 1 | R2 | RES., CHIP, 887K, 1%, 0402 | VISHAY, CRCW0402887KFKED
9 | 1 | R6 | RES., CHIP, 196K, 1%, 0402 | VISHAY, CRCW0402196KFKED
10 | 1 | R7 | RES., CHIP, 105K, 1%, 0402 | VISHAY, CRCW0402105KFKED
11 | 1 | U1 | IC., LTC3607EMSE, 16 pin QFM 3X3 | Linear Tech., LTC3607EMSE
ADDITIONAL DEMO BOARD CIRCUIT COMPONENTS:
1 | 3 | COUT3,COUT4,CF | CAP., X7R, 0.1uF, 16V, 10%, 0603 | AVX, 0603YC104KAT2A
2 | 2 | CIN3,CIN4 | CAP., TANT, 22uF, 35V, 20%, CASE Y | AVX, TPSY226M035R0200
3 | 0 | COUT5,COUT6 (OPT.) | CAP., X5R, 47uF, 6.3V, 10%, 1210 | AVX, 12106D476KAQ2A
4 | 0 | CIN5,CIN6 (OPT.) | CAP., X5R, 47uF, 20V, 10%, 1812
5 | 1 | RF | RES., CHIP, 100, 1/16W, 5%, 0402 | VISHAY, CRCW0402100RJNED
6 | 1 | R3 | RES., CHIP, 210K, 1%, 0402 | VISHAY, CRCW0402210KFKED
7 | 1 | R4 | RES., CHIP, 280K, 1%, 0402 | VISHAY, CRCW0402280KFKED
8 | 1 | R5 | RES., CHIP, 140K, 1%, 0402 | VISHAY, CRCW0402140KFKED
9 | 1 | R8 | RES., CHIP, 121K, 1%, 0402 | VISHAY, CRCW0402105KFKED
10 | 0 | R9,R10 (OPT.) | RES., 0402
11 | 1 | R11 | RES., CHIP, 0, 1%, 0805 | VISHAY, CRCW08050000Z0ED
12 | 2 | RSD1, RSD2 | RES., CHIP, 5.1M, 5%, 0402 | VISHAY, CRCW04025M10JNED
13 | 2 | RPG1, RPG2 | RES., CHIP, 100K, 1%, 0402 | VISHAY, CRCW0402100KFKED
HARDWARE
1 | 12 | E1-E12 | Testpoint, TURRET, .094" | MILL-MAX-2501-2-00-80-00-00-07-0
2 | 2 | JP1,JP2 | 0.079 SINGLE ROW HEADER, 3 PIN | SAMTEC, TMM103-02-L-S
3 | 2 | JP4,JP5 | 0.079, 2X4 HEADER | SAMTEC, TMM104-02-L-D
4 | 1 | JP3 | 0.079, 2X3 HEADER | SAMTEC, TMM103-02-L-D
5 | 5 | JP1-JP5 | SHUNT, FOR JP1-JP5 | SAMTEC, 2SN-BK-G