## DC1855A
Item | Qty | Reference | Part Description | Manufacturer / Part # | Kit Qty
|  |  |  | NUMBER OF BOARDS = | 175
1 | 2 | C1,C2 | CAP, X7R 1µF 25V 20% 0805 | TDK C2012X7R1E105M | 350
2 | 1 | C3 | CAP, X5R 22µF 6.3V 20% 0805 | TAIYO YUDEN, JMK212ABJ226M | 175
3 | 1 | C4 | CAP, X5R 10µF 6.3V 20% 0805 | AVX, 08056D106MAT | 175
4 | 2 | C5,C6 | CAP, X7R 0.01µF 25V 10% 0603 | AVX, 06033C103KAT2A | 350
5 | 0 | C7,C8 | CAP, OPT, TANT 4.7µF 50V 10% 7343 | OPT | 0
6 | 0 | C9,C10 | CAP., OPT, 7343 | OPT | 0
7 | 10 | E1-E10 | TESTPOINT, TURRET, .094" pbf | MILL-MAX, 2501-2-00-80-00-00-07-0 | 1750
8 | 2 | JP1,JP2 | 3 PIN 0.079 SINGLE ROW HEADER | SAMTEC, TMM103-02-L-S | 350
9 | 2 | JP3,JP4 | 2X6, 0.079 DOUBLE ROW HEADER | SAMTEC, TMM106-02-L-D | 350
10 | 6 | XJP1-XJP4 | SHUNT, .079" CENTER | SAMTEC, 2SN-BK-G | 1050
11 | 4 | R1,R2,R3,R4 | RES., 1M, 5%, 1/16W 0603 | VISHAY, CRCW06031M00JNEA | 700
12 | 2 | R5,R6 | RES., CHIP., 237K, 1%, 1/16W 0603 | VISHAY, CRCW0603237KFKEA | 350
13 | 2 | R7,R8 | RES., CHIP., 54.9K, 1%, 1/16W 0603 | VISHAY, CRCW060354K9FKEA | 350
14 | 2 | R9,R10 | RES., CHIP., 113K, 1%, 1/16W 0603 | VISHAY, CRCW0603113KFKEA | 350
15 | 2 | R11,R12 | RES., CHIP., 249K, 1%, 1/16W 0603 | VISHAY, CRCW0603249KFKEA | 350
16 | 2 | R13,R14 | RES., CHIP., 402K, 1%, 1/16W 0603 | VISHAY, CRCW0603402KFKEA | 350
17 | 2 | R15,R16 | RES., CHIP., 732K, 1%, 1/10W 0603 | PANASONIC, ERJ-3EKF7323V | 350
18 | 0 | R17,R18,R19,R20 | RES., OPT, 0603 | OPT | 0
19 | 1 | U1 | IC., LT3030EUFD QFN28EUFD-4X5 | LINEAR., LT3030EUFD | 175
20 | 1 |  | FAB, PRINTED CIRCUIT BOARD | DEMO CIRCUIT 1855A | 175
21 | 1 |  | STENCIL TOP | STENCIL DC1855A | 1