## 1859A-2
Item | Qty | Reference | Part Description | Manufacturer / Part #
REQUIRED CIRCUIT COMPONENTS:
2 | 1 | C2 | CAP, 0805 10uF 10% 10V X5R | MURATA GRM21BR61A106KE19L
3 | 1 | C3 | CAP, 0603 4.7uF 10% 10V X5R | AVX 0603ZD475KAT2A
4 | 1 | C4 | CAP, 0603 0.1uF 10% 25V X7R | AVX 06033C104KAT2A
5 | 2 | C5,C6 | CAP, 1206 22uF 20% 25V X5R | MURATA GRM31CR61E226ME15L
7 | 1 | C8 | CAP, 0805 1uF 20% 16V X5R | AVX 0805YD105MAT2A
8 | 1 | C9 | CAP, 0603 680pF 10% 25V X7R | AVX 06033C681KAT2A
9 | 1 | C10 | CAP, 0603 56pF 5% 50V C0G | AVX 06035A560JAT2A
12 | 2 | L1,L2 | IND, 4.7uH | COILCRAFT XAL6060-472MEC
14 | 1 | R1 | RES, 0603 28K OHMS 1% 1/10W | VISHAY CRCW060328K0FKEA
16 | 1 | R4 | RES, 0603 1M OHMS 1% 1/10W | VISHAY CRCW06031M00FKEA
17 | 1 | R5 | RES. 0603 110K OHMS 1% 1/10W | VISHAY CRCW0603110KFKEA
18 | 1 | R6 | RES, 0603 51.1K OHMS 1% 1/10W | VISHAY CRCW060351K1FKEA
19 | 2 | R8,R9 | RES, 0603 1M OHMS 5% 1/10W | VISHAY CRCW06031M00JNEA
20 | 1 | U1 | IC, DC/DC CONVERTER | LINEAR TECH. LTC3124EDE#PBF
ADDITIONAL DEMO BOARD CIRCUIT COMPONENTS:
1 | 0 | C1,C11 | CAP. 7343 OPTION | OPTION
6 | 0 | C7 | CAP, 0603 OPTION | OPTION
15 | 0 | R3,R7 | RES, 0603 OPTION | OPTION
HARDWARE-FOR DEMO BOARD ONLY:
10 | 6 | E1,E2,E3,E4,E5,E6 | TURRET | MILL MAX 2501-2-00-80-00-00-07-0
11 | 2 | JP1,JP2 | HEADER, 3PIN SINGLE ROW | SULLINS, NRPN031PAEN-RC
13 | 4 | MH1,MH2,MH3,MH4 | STANDOFF, SNAP ON | KEYSTONE_8831
21 | 2 | JP1,JP2 | SHUNT | SAMTEC 2SN-BK-G