## DC1869A
Item | Qty | Reference | Part Description | Manufacturer / Part #
REQUIRED CIRCUIT COMPONNENTS:
1 | 1 | C2 | Cap., X7S 2.2µF 100V 20% 1206 | TDK C3216X7S2A225M
2 | 1 | C3 | Cap., X7R 0.22µF 25V 10% 0603 | AVX 06033C224KAT2A
3 | 1 | C4 | Cap., NPO 22pF 25V 5% 0603 | AVX 06033A220JAT2A
4 | 1 | C5 | Cap., X5R 22µF 10V 20% 0805 | TAIYO YUDEN LMK212BJ226MG-T
5 | 2 | C7,C11 | Cap., X7R 4.7µF 10V 10% 0805 | TAIYO YUDEN LMK212B7475KG-T
6 | 2 | C9,C10 | Cap., X5R 1µF 16V 10% 0603 | TAIYO YUDEN EMK107BJ105KA-T
7 | 1 | D1 | Schottky Diode 1A/60V PowerDItm123 | DIODES INC. DFLS160-7
8 | 1 | L1 | Inductor, 22µH | SUMIDA CDRH4D22HPNP-220MC
9 | 1 | R1 | Res., Chip 1M 0.10W 5% 0603 | VISHAY CRCW06031M00JNEA
10 | 4 | R3,R5,R11,R16 | Res., Chip 150K 0.10W 5% 0603 | VISHAY CRCW0603150KJNEA
11 | 1 | R7 | Res., Chip 931K 0.10W 1% 0603 | VISHAY CRCW0603931KFKEA
12 | 1 | R8 | Res., Chip 174K 0.10W 1% 0603 | VISHAY CRCW0603174KFKEA
13 | 1 | R9 | Res., Chip 294K 0.10W 1% 0603 | VISHAY CRCW0603294KFKEA
14 | 1 | R13 | Res., Chip 340K 0.10W 1% 0603 | VISHAY CRCW0603340KFKEA
15 | 2 | R14,R17 | Res., Chip 158K 0.10W 1% 0603 | VISHAY CRCW0603158KFKEA
16 | 1 | R15 | Res., Chip 499K 0.10W 1% 0603 | VISHAY CRCW0603499KFKEA
17 | 1 | U1 | I.C., Voltage Reg. QFN(24)(UDD)3MMX5MM | LINEAR TECH. CORP. LT3667EUDD#PBF
ADDITIONAL CIRCUITS:
1 | 1 | C1 | Cap., Alum 10µF 63V 20% OSCON-CE-6.3 | SUN Electronic Industries 63CE10GA
2 | 1 | C6 | Cap., X7R 0.1µF 16V 10% 0603 | AVX 0603YC104KAT2A
3 | 0 | C8,C12 (Opt) | Cap., 0603
4 | 2 | C13,C14 | Cap., X7R 47nF 25V 20% 0603 | AVX 06033C473MAT2A
5 | 0 | C15,C16 (OPT) | Cap., 1206
6 | 0 | C17 (OPT) | Cap., X7R 10pF 25V 10% 0603 | AVX 06033C100KAT2A
7 | 0 | FB1 (OPT) | Ferrite Bead, 600 Ohms/500mA 0603 | TDK MMZ1608S601AT
8 | 0 | L2 (OPT) | Inductor, 4.7µH | SUMIDA CDRH2D18/LDNP-4R7NC
9 | 3 | R2,R6,R18 | Res/Jumper, Chip 0Ω 0.1W 5Amp 0603 | VISHAY CRCW06030000Z0EA
10 | 0 | R4 (OPT) | Res., 0603
11 | 2 | R10,R12 | Res., Chip 1.50K 0.10W 1% 0603 | VISHAY CRCW06031K50FKEA
12 | 1 | R19 | Res., Chip 200K 0.10W 1% 0603 | VISHAY CRCW0603200KFKEA
13 | 1 | R20 | Res., Chip 100K 0.10W 1% 0603 | VISHAY CRCW0603100KFKEA
14 | 0 | R21 (OPT) | Res., Chip 10K 0.10W 5% 0603 | VISHAY CRCW060310K0JNEA
HARDWARE - FOR DEMO BOARD ONLY:
1 | 17 | E1-E17 | Turret, Testpoint | MILL-MAX 2501-2-00-80-00-00-07-0
2 | 4 | JP1,JP2,JP3,JP4 | Headers, 3 Pins 2mm Ctrs. | SULLINS NRPN031PAEN-RC
3 | 4 | XJP1,XJP2,XJP3,XJP4 | Shunt, 2mm Ctrs. | SAMTEC 2SN-BK-G
4 | 4 | MH1,MH2,MH3,MH4 | STAND-OFF, NYLON 0.25" tall | KEYSTONE 8831(SNAP ON)