## DC1877A
Item | Qty | Reference | Part Description | Manufacturer / Part # | Kit Qty | Pkg Qty | Balance | Parts/Purch.
REQUIRED CIRCUIT COMPONENTS:
1 | 1 | C1 | CAP., 0.22uF, X7R, 100V, 10%, 0805 | MURATA, GRM21AR72A224KAC5L
2 | 1 | C2 | CAP., 4.7uF, X7R, 100V, 20%, 2220 | TDK, C5750X7R2A475M230KA
3 | 1 | C3 | CAP., 220pF, X7R, 50V, 10%, 0603 | AVX, 06035C221KAT2A
4 | 1 | C4 | CAP., 0.047uF, X7R, 25V, 10%, 0603 | AVX, 06033C473KAT2A
5 | 2 | C6,C7 | CAP., 100uF, X5R, 10V, 20%, 1210 | MURATA, GRM32ER61A107ME20L
6 | 1 | C9 | CAP., 0.1uF, X7R, 25V, 10%, 0603 | AVX, 06033C104KAT2A
7 | 1 | L1 | IND., POWER, 68uH, 1.6A, 30%, SMD | SUMIDA, CDRH105RNP-680NC
8 | 1 | R4 | RES., 220k, 1/10W, 5%, 0603 | VISHAY, CRCW0603220KJNEA
9 | 1 | R5 | RES., 4.7 OHMS, 1/8W, 5%, 0805 | VISHAY, CRCW08054R70JNEA
10 | 2 | R6 | RES., 0 OHM, 1/10W, 0603 | VISHAY, CRCW06030000Z0EA
11 | 1 | U1 | I.C., LTC3630AEDHC, DFN 5mm X3mm | LINEAR TECH., LTC3630AEDHC#PBF
ADDITIONAL DEMO BOARD CIRCUIT COMPONENTS:
1 | 0 | C5 | CAP., OPTION, 0603
2 | 0 | C8,C10,C11 | CAP., OPTION, 1210
3 | 0 | D1 | DIODE, OPTION
4 | 0 | R1,R2,R3,R7 | RES., OPTION, 0603
HARDWARE-FOR DEMO BOARD ONLY:
1 | 6 | E1,E2,E3,E4,E5,E6 | TEST POINT, TURRET, .094" MTG. HOLE | MILL-MAX, 2501-2-00-80-00-00-07-0
2 | 3 | JP1,JP2,JP3 | CONN., HEADER, 1X3, 2mm | SAMTEC, TMM-103-02-L-S
3 | 3 | JP1,JP2,JP3 | SHUNT, 2mm | SAMTEC, 2SN-BK-G
4 | 1 |  | PCB, DC1877A | DEMO CIRCUIT 1877A
5 | 2 |  | STENCIL, DC1877A (TOP & BOTTOM) | STENCIL DC1877A