## DC1886B2-GENERAL BOM
Item | Qty | Reference | Part Description | Manufacturer / Part # | Kit Qty
|  |  |  | NUMBER OF BOARDS = | 220
1 | 0 | CIN1,COUT2 | CAP., SANYO\16X25\H | OPT | 0
2 | 1 | COUT1 | CAP., TANT, 22uF 25V, 20%, 7343 | AVX, TPSD226M025R0200 | 220
3 | 1 | C2 | CAP., X5R, 1uF 25V, 0603 | AVX, 06033D105KAT2A | 220
4 | 1 | D1 | DIODE, 400W TRANSIENT VOLTAGE SUPPRESSOR,SMA-DIODE | DIODES INC., SMAJ22A-13-F | 220
5 | 2 | D2,D4 | LED, GREEN, LED-ROHM-SML-010FT | ROHM, SML-010FTT86L | 440
6 | 2 | D3,D5 | LED, RED, LED-ROHM-SML-010VT | ROHM, SML-010VTT86L | 440
7 | 4 | E1,E2,E3,E4 | TURRET, TEST PIN, .094" | MILL-MAX, 2501-2-00-80-00-00-07-0 | 880
8 | 8 | E5-E12 | TURRET, TEST PIN, .064" | MILL-MAX, 2308-2-00-80-00-00-07-0 | 1760
9 | 2 | JP1,JP2 | JMP, HD1X3, .079CC | SULLIN, NRPN031PAEN-RC | 440
10 | 1 | RMON | RES., CHIP, 20K, 1/8W, 5%, 0805 | YAGEO, RC0805JR-0720KL | 220
11 | 0 | RSET | RES., CHIP, 0805 | OPT | 0
12 | 4 | R1,R2,R3,R5 | RES., CHIP, 3.3K, 1/16W, 5%, 0603 | YAGEO, RC0603JR-073K3L | 880
13 | 1 | R4 | RES., CHIP, 150K, 1/16W, 5%, 0603 | YAGEO, RC0603JR-07150KL | 220
14 | 3 | R6,R7,R8 | RES., CHIP, 20K, 1/16W, 5%, 0603 | YAGEO, RC0603JR-0720KL | 660
15 | 1 | R9 | RES., CHIP, 140K, 1/16W, 5%, 0603 | YAGEO, RC0603JR-07140KL | 220
16 | 1 | R10 | RES., CHIP, 226K, 1/16W, 5%, 0603 | YAGEO, RC0603JR-07226KL | 220
17 | 2 |  | SHUNT, 0.079" CENTER | SAMTEC, 2SN-BK-G | 440
18 | 1 |  | STENCIL FOR TOP SIDE ONLY | DC1886B-2 | 220

## -AB
ASSY Type | Qty | Reference | Part Description | Manufacturer / Part # | Kit Qty
|  |  |  | NUMBER OF BOARDS = | 220
A | 1 |  | DC1886B2-GENERAL BOM |  | 1
| 1 | C1 | CAP., X5R, 1uF 25V, 0603 | AVX, 06033D105KAT2A | 110
| 0 | CGS,CGATE | CAP., 0603 | OPT | 0
| 0 | RGATE | RES., 0603 | OPT | 0
| 1 | U1 | I.C., LTC4232IDHC, DFN16DHC | LINEAR TECH., LTC4232IDHC | 110
B | 1 |  | DC1886B2-GENERAL BOM |  | 1
| 1 | C1 | CAP., X5R, 0.1uF 25V, 0603 | AVX, 06033D104KAT2A | 110
| 0 | CGS | CAP., X7R, 3300pF 100V, 5%, 0603 | AVX, 06031C332JAT2A | 0
| 1 | CGATE | CAP., X7R, 0.01uF 100V, 10%, 0603 | AVX, 06031C103KAT2A | 110
| 1 | RGATE | RES., CHIP, 100K, 1/10W, 1% 0603 | NIC, NRC06F1003TRF | 110
| 1 | U1 | I.C., LTC4232IDHC-1, DFN16DHC | LINEAR TECH., LTC4232IDHC-1 | 110