## DC1856A-A
REQUIRED CIRCUIT COMPONENTS:
Item | Qty | Reference | Part Description | Manufacturer / Part #
1 | 1 | C1 | CAP., X5R, 2.2uF, 10V, 10%, 0603 | TAIYO YUDEN, LMK107BJ225KA-T
2 | 2 | C3,C13 | CAP., X5R, 22uF, 16V, 20%, 1206 | TAIYO YUDEN, EMK316BJ226ML-T
3 | 1 | C20 | CAP., X5R, 47uF, 6.3V, 20%,1206 | TAIYO YUDEN, JMK316BJ476ML
4 | 1 | C12 | CAP., X5R, 100uF, 6.3V, 20%,1210 | TAIYO YUDEN, JMK325ABJ107MM-T
5 | 2 | C9,C15 | CAP., X5R, 0.1uF, 25V, 10%, 0603 | AVX, 06033D104KAT
6 | 1 | R4 | RES., CHIP, 90.9K, 1/16W, 1%, 0603 | VISHAY, CRCW060390K9FKEA
7 | 1 | R11 | RES., CHIP, 10, 1/16W, 1%, 0603 | VISHAY, CRCW060310R0FKEA
8 | 1 | U1 | I.C., LTM4624EY, BGA | LINEAR TECH., LTM4624EY#PBF
ADDITIONAL DEMO BOARD CIRCUIT COMPONENTS:
1 | 1 | C10 | CAP., X5R, 22uF, 25V, 10%, 7343 | SANYO, 25TQC22MV
2 | 0 | C11, C14 | CAP., 1210, OPTION | OPTION
3 | 0 | C5 | CAP., 1206, OPTION | OPTION
4 | 3 | C4,C6,C18 | CAP., X5R, 1uF, 10V, 10%, 0603, OPTION | TAIYO YUDEN, LMK107BJ105KA-T
5 | 0 | C7,C19 | CAP., 0603, OPTION | OPTION
6 | 0 | C17 | CAP., 7343, OPTION | OPTION
7 | 1 | C2 | CAP., X5R, 10uF, 16V, 20%, 0805 | TAIYO YUDEN, EMK212ABJ106KG-T
8 | 1 | C16 | CAP., X5R, 22uF, 6.3V, 20%, 0805 | TAIYO YUDEN, JMK212ABJ226MD-T
9 | 1 | C8 | CAP., X7R, 100pF, 50V, 10%, 0603 | AVX, 06033C101KAT2A
10 | 1 | Q1 | N-Channel 30-V MOSFET,TO-252 | VISHAY, SUD50N03-09P-E3
11 | 1 | RS2 | RES., CHIP, 0.05ohm, 1W, 1%, 2512 | VISHAY, WSL2512R0500FEB
12 | 1 | R3 | RES., CHIP, 10K, 1/16W, 1%, 0603 | VISHAY, CRCW060310K0FKEA
13 | 7 | R5, R6, R7, R14, R15, R16, R10 | RES., CHIP, OPTION, 1/16W, 1%, 0603 | OPTION
14 | 0 | R1, R12, R2 | RES., CHIP, OPTION, 1/16W, 1%, 0603 | OPTION
15 | 1 | R8 | RES., CHIP, 100K, 1/16W, 1%, 0603 | VISHAY, CRCW0603100KFKEA
16 | 1 | R9 | RES., CHIP, 150K, 1/16W, 1%, 0603 | VISHAY, CRCW0603150KFKEA
17 | 1 | R13 | RES., CHIP, 0, 1/16W, 1%, 0603 | VISHAY, CRCW06030000Z0EA
HARDWARE
1 | 11 | E2,E4-E13 | TESTPOINT, TURRET, .095" | MILL-MAX, 2501-2-00-80-00-00-07-0
2 | 7 | JP1-JP4,JP8-JP10 | 2MM SINGLE ROW HEADER, 2 PIN | SAMTEC, TMM102-02-L-S
3 | 1 | JP6 | 2MM DOUBLE ROW HEADER, 2X2 PIN | SAMTEC, TMM-102-02-L-D
4 | 1 | JP7 | 2MM SINGLE ROW HEADER, 3 PIN | SAMTEC, TMM-103-02-L-S
5 | 2 | J5,J6 | CONN, BNC, 5PINS | CONNEX, 112404
6 | 3 | JP1,JP6,JP7 | SHUNT, | SAMTEC, 2SN-BK-G
7 | 4 | STAND OFF | STAND OFF, SNAP ON | KEYSTONE _8832