## DC1889A
Item | Qty | Reference | Part Description | Manufacturer / Part # | Kit Qty | Pkg Qty | Balance | Parts/Purch.
1 | 1 | C1 | CAP., X5R, 2.2uF, 10V, 10%, 0603 | TAIYO YUDEN, LMK107BJ225KA-T
2 | 2 | C3,C13 | CAP., X5R, 22uF, 16V, 20%, 1206 | TAIYO YUDEN, EMK316BJ226ML-T
3 | 1 | C16 | CAP., X5R, 22uF, 6.3V, 20%, 0805 | TAIYO YUDEN, JMK212ABJ226MD-T
4 | 1 | C10 | CAP., X5R, 22uF, 25V, 10%, 7343 | SANYO, 25TQC22MV
5 | 0 | C11,C14 OPT | CAP., 1210
6 | 0 | C5 OPT | CAP., 1206
7 | 3 | C4,C6,C18 | CAP., X5R, 1uF, 10V, 10%, 0603 | TAIYO YUDEN, LMK107BJ105KA-T
8 | 1 | C20 | CAP., X5R, 47uF, 6.3V, 20%,1206 | TAIYO YUDEN, JMK316BJ476ML
9 | 1 | C12 | CAP., X5R, 100uF, 6.3V, 20%,1210 | TAIYO YUDEN, JMK325ABJ107MM-T
10 | 0 | C7,C19 OPT | CAP., 0603
11 | 0 | C17 OPT | CAP., 7343
12 | 1 | C2 | CAP., X5R, 10uF, 16V, 20%, 0805 | TAIYO YUDEN, EMK212BJ106KG-T
13 | 1 | C8 | CAP., X7R, 100pF, 50V, 10%, 0603 | AVX, 06035C101KAT2A
14 | 2 | C9,C15 | CAP., X5R, 0.1uF, 25V, 10%, 0603 | AVX, 06033D104KAT
15 | 11 | E2,E4-E13 | TESTPOINT, TURRET, .095" | MILL-MAX, 2501-2-00-80-00-00-07-0
16 | 7 | JP1-JP4,JP8-JP10 | 2MM SINGLE ROW HEADER, 2 PIN | SULLINS, NRPN021PAEN-RC
17 | 1 | JP6 | 2mm DOUBLE ROW HEADER, 2X2 PIN | SAMTEC TMM-102-02-L-D
18 | 1 | JP7 | 2MM SINGLE ROW HEADER, 3 PIN | SULLINS, NRPN031PAEN-RC
19 | 2 | J5,J6 | CONN, BNC, 5PINS | CONNEX, 112404
20 | 1 | Q1 | N-Channel 30-V MOSFET,TO-252 | VISHAY, SUD50N03-09P-E3
21 | 3 | JP1,JP6,JP7 | SHUNT, | SAMTEC, 2SN-BK-G
22 | 1 | RS2 | RES., CHIP, 0.05ohm, 1W, 1%, 2512 | VISHAY, WSL2512R0500FEB
23 | 1 | R3 | RES., CHIP, 10K, 1/16W, 1%, 0603 | VISHAY, CRCW060310K0FKEA
24 | 1 | R4 | RES., CHIP, 90.9K, 1/16W, 1%, 0603
25 | 1 | R5 | RES., CHIP, 60.4K, 1/16W, 1%, 0603 | VISHAY, CRCW060360K4FKEA
26 | 1 | R6 | RES., CHIP, 40.2K, 1/16W, 1%, 0603 | VISHAY, CRCW060340K2FKEA
27 | 1 | R7 | RES., CHIP, 30.1K, 1/16W, 1%, 0603 | VISHAY, CRCW060330K1FKEA
28 | 2 | R8,R10 | RES., CHIP, 100K, 1/16W, 1%, 0603 | VISHAY, CRCW0603100KFKEA
29 | 1 | R9 | RES., CHIP, 150K, 1/16W, 1%, 0603 | VISHAY, CRCW0603150KFKEA
30 | 1 | R11 | RES., CHIP, 10, 1/16W, 1%, 0603 | VISHAY, CRCW060310R0FKEA
31 | 0 | R1,R2,R12 OPT | CAP., 0603
32 | 1 | R13 | RES., CHIP, 0, 1/16W, 1%, 0603 | VISHAY, CRCW06030000Z0EA
33 | 1 | R14 | RES., CHIP, 13.3K, 1/16W, 1%, 0603 | VISHAY, CRCW060313K3FKEA
34 | 1 | R15 | RES., CHIP, 19.1K, 1/16W, 1%, 0603 | VISHAY, CRCW060319K1FKEA
35 | 1 | R16 | RES., CHIP, 8.25K, 1/16W, 1%, 0603 | VISHAY, CRCW06038K25FKEA
36 | 1 | U1 | I.C., LTM4624EY, LGA | LINEAR TECH., LTM4624EY#PBF
37 | 4 |  | STAN OFF, SNAP ON , 0.375" TALL | KEYSTONE_8832