## DC1892A
REQUIRED CIRCUIT COMPONENTS:
Item | Qty | Reference | Part Description | Manufacturer / Part #
1 | 1 | CIN1 | Cap., 150µF, 25V, Aluminum Electr., | SUN ELECT., 25CE150AX
2 | 3 | CIN2,CIN3,CIN4,CIN5 | Cap., X5R, 22µF, 25V, 10%, 1210 | MURATA, GRM32ER61E226KE15L
3 | 4 | COUT1,COUT7,COUT9,COUT10 | Cap., 470µF, 4V, POSCAP, F8 7343 | SANYO, 4TPE470MCL
4 | 2 | COUT4,COUT5 | Cap., X5R, 100µF, 6.3V, 20% 1210 | AVX, 12106D107MAT2A
5 | 1 | C1 | CAP, 4.7uF, X5R, 25V, 10%, 0805 | AVX, 08053D475KAT2A
6 | 1 | C2 | Cap., X7R, 1µF, 25V,10%, 0805 | AVX, 08053C105KAT2A
7 | 2 | C5,C7 | Cap., X5R, 0.1µF, 25V, 10%, 0603 | AVX, 06033D104KAT2A
8 | 2 | C13,C14 | CAP., X7R, 0.01µF, 50V, 10%, 0603 | AVX, 06035C103KAT2A
9 | 2 | C15,C16 | Cap., X7R, 1µF, 10V,10%, 0603 | AVX, 0603ZC105KAT2A
10 | 1 | Q1 | N-Channel 30-V Mosfet | VISHAY, SUD50N03-09P-GE3
11 | 4 | R1,R3,R22,R26 | Res., Chip, 10, 1%, 0603 | VISHAY, CRCW060310R0FKEA
12 | 3 | R24,R27,R36 | Res., Chip, 10K, 1%, 0603 | VISHAY, CRCW060310K0FKEA
13 | 4 | R9,R12,R15,R18 | Res., Chip, 60.4K, 1%, 0603 | VISHAY, CRCW060360K4FKEA
14 | 2 | R10,R13 | Res., Chip, 6.04K, 1%, 0603 | VISHAY, CRCW06036K04FKEA
15 | 1 | R19 | Res., Chip, 90.9K, 1%, 0603 | VISHAY, CRCW060390K9FKEA
16 | 1 | R25 | Res., Chip, 40.2K, 1%, 0603 | VISHAY, CRCW060340K2FKEA
17 | 2 | R5,R30 | Res., Chip, 121K, 1%, 0603 | VISHAY,CRCW0603121KFKEA
18 | 1 | R37 | Res., Chip, 0.015 OHm, 1W, 2512 | VISHAY, WSL2512R0150FEA
19 | 1 | U1 | LTM4630EV#PBF, 16X16X4.41-LGA | LINEAR TECH., LTM4630EV#PBF
ADDITIONAL DEMO BOARD CIRCUIT COMPONENTS:
1 | 0 | COUT2,COUT3,COUT6,COUT8 | OPT, 1210 | OPT
2 | 0 | C3,C4,C6,C8-C12 | OPT, 0603 | OPT
3 | 0 | R2,R4,R6,R8,R11,R14,R16,R17,R20,R23,R28 | OPT, 0603 | OPT
R31,R33,R39,R40
4 | 4 | R7,R21,R29,R32 | Res., Chip, 0, 1%, 0603 | VISHAY, CRCW06030000Z0EA
5 | 1 | R34 | Res., Chip, 0. OHm, 0.5W, 2010 | VISHAY, CRCW20100000Z0EF
6 | 0 | R35 | OPT, 2010 | OPT
7 | 0 | R38 | OPT, 2512 | OPT
HARDWARE
1 | 16 | E1,E3-E10, E12-E18 | TESTPOINT, TURRET, .094" | MILL-MAX, 2501-2-00-80-00-00-07-0
2 | 3 | J1,J2,J3 | CONN,BNC,5 PINS | CONNEX 112404
3 | 6 | J4-J9 | JACK BANANA | KEYSTONE, 575-4
4 | 1 | JP1 | HEADER 4 PIN 0.079 DOUBLE ROW | SAMTEC, TMM104-02-L-D
5 | 1 | JP6 | HEADER 4 PIN 0.079 SINGLE ROW | SAMTEC, TMM104-02-L-S
6 | 3 | JP2,JP3,JP4 | HEADER 3 PIN 0.079 SINGLE ROW | SAMTEC, TMM103-02-L-S
7 | 1 | JP5 | HEADER 3 PIN 0.079 DOUBLE ROW | SAMTEC, TMM-103-02-L-D
8 | 6 | XJP1-XJP6 | SHUNT, .079" CENTER | SAMTEC, 2SN-BK-G
9 | 4 | (STAND-OFF) | STAND-OFF, NYLON 0.50" | KEYSTONE, 8833(SNAP ON)