## CF BOM
Item | Qty | Reference | Part Description | Manufacturer / Part #
REQUIRED CIRCUIT COMPONENTS
1 | 1 | CPVIN1 | Cap., X7R 4.7µF 50V 10% 1206 | Murata GRM31CR71H475KA12L
2 | 1 | CPVIN2 | Cap., X7R 10µF 50V 10% 1210 | MurataERIE GRM32ER71H106KA12L
3 | 3 | C1,CPVIN3,CPVIN4 | Cap., X7R 4.7µF 10V 10% 0805 | Murata GRM21BR71A475KA73L
4 | 1 | CVIN | Cap., X7R 1µF 50V 10% 0805 | TDK C2012X7R1H105KT
5 | 5 | C2,C11,C36,C37,C39 | Cap., X7R 0.1µF 50V 10% 0402 | TDK CGA2B3X7R1H104K050BB
6 | 1 | C3 | Cap., NPO 4.7pF 25V 5% 0603 | AVX 06033A4R7JAT2A
7 | 3 | C14,C17,C20 | Cap., NPO 27pF 25V 5% 0603 | AVX 06033A270JAT2A
8 | 3 | C4,C18,C21 | Cap., X5R 47µF 10V 20% 1206 | Murata GRM31CR61A476ME15L
9 | 4 | C5,C16,C19,C22 | Cap., X7R 0.IµF 50V 10% 0603 | Murata GRM188R71H104KA93D
10 | 1 | C6 | Cap., Alum 22µF 50V 10% | Sun Elect. 50CE22BSS
11 | 1 | C15 | Cap., X5R 220µF 4V 20% 1206 | Murata GRM31CR60G227ME11L
12 | 1 | C27 | Cap., X7R 220pF 25V 10% 0603 | AVX 06033C221MAT2A
13 | 2 | C29,C30 | Cap., X5R 10µF 50V 10% 1206 | Murata CGA5L3X5R1H106K160AB
14 | 2 | C32,C33 | Cap., X7R 47nF 25V 20% 0603 | AVX 06033C473MAT2A
15 | 1 | FB1 | Ferrite Bead, 330 Ohm | TDK Corp. MPZ2012S331AT000
16 | 1 | L1 | Inductor, 4.7µH | Coilcraft XAL5030-472MEB
17 | 1 | L2 | Inductor, 2.2µH | Coilcraft XAL5030-222MEB
18 | 2 | L3,L4 | Inductor, 1.0µH ±30% | NIC Comp. Corp. NPIS42LS1R0YTRF
19 | 1 | L5 | Inductor, 0.22µH | VYSHAY, IHLP1212BZERR22M11
20 | 1 | R1 | Res., Chip 806k 0.06W 1% 0603 | Vishay CRCW0603806KFKEA
21 | 2 | R2,R5 | Res., Chip 200k 0.06W 1% 0603 | Vishay CRCW0603200KFKEA
22 | 1 | R3 | Res., Chip 464k 0.06W 1% 0603 | Vishay CRCW0603464KFKEA
23 | 1 | R4 | Res., Chip 340k 0.06W 1% 0603 | Vishay CRCW0603340KFKEA
24 | 4 | R6,R7,R8,R9 | Res., Chip 19.1k 0.06W 1% 0603 | Vishay CRCW060319K1FKEA
25 | 4 | R10,R19,R21,R22 | Res., Chip 100k 0.06W 1% 0603 | Vishay CRCW0603100KFKEA
26 | 1 | R11 | Res., Chip 187k 0.06W 1% 0603 | Vishay CRCW0603187KFKEA
27 | 2 | R12,R14 | Res., Chip 150k 0.06W 1% 0603 | Vishay CRCW0603150KFKEA
28 | 1 | R13 | Res., Chip 75.0k 0.06W 1% 0603 | Vishay CRCW060375K0FKEA
29 | 1 | R16 | Res., Chip 10.0k 0.06W 1% 0603 | Vishay CRCW060310K0FKEA
30 | 1 | R18 | Res., Chip 28.7k 0.06W 1% 0603 | Vishay CRCW060328K7FKEA
31 | 2 | R23,R24 | Res, Chip 0 Ohm 0.25W 5Amp 0603 | Vishay CRCW06030000Z0EA
32 | 1 | U1 | Buck Regulator QFN(40)(UJ)6MMX6MM | Linear Tech. Corp. LT8602EUJ#PBF
ADDITIONAL DEMO BOARD CIRCUIT COMPONENTS
1 | 0 | R25 (Opt) | Res, Chip 0 Ohm 0.25W 5Amp 0603 | Vishay CRCW06030000Z0EA
2 | 0 | C31,C34 (Opt) | Cap., 0603
3 | 0 | C35 (Opt) | Cap., 1206
HARDWARE-FOR DEMO BOARD ONLY
1 | 5 | XJP1,XJP2,XJP3,XJP4,XJP5 | Shunt, 2mm Ctrs. | Samtec 2SN-BK-G
2 | 4 | MH1-MH4 | STAND-OFF, NYLON 0.25" tall | KEYSTONE, 8831(SNAP ON)
3 | 21 | E1,E2,E3,E4,E5,E6,E7,E8,E9,E10,E11,E12, | Turret, Testpoint | Mill Max 2501-2-00-80-00-00-07-0
E13,E14,E15,E16,E17,E18,E19,E20,E21
4 | 5 | JP1,JP2,JP3,JP4,JP5 | Headers, 3 Pins 2mm Ctrs. | Samtec TMM-103-02-L-S

## DC1949A-5
Item | Quantity | Reference | Part
1 | 1 | CPVIN1 | Cap., X7R 4.7µF 50V 10% 1206 | Murata GRM31CR71H475KA12L
2 | 1 | CPVIN2 | Cap., X7R 10µF 50V 10% 1210 | MurataERIE GRM32ER71H106KA12L
3 | 3 | C1,CPVIN3,CPVIN4 | Cap., X7R 4.7µF 10V 10% 0805 | Murata GRM21BR71A475KA73L
4 | 1 | CVIN | Cap., X7R 1µF 50V 10% 0805 | TDK C2012X7R1H105KT
5 | 5 | C2,C11,C36,C37,C39 | Cap., X7R 0.1µF 50V 10% 0402 | TDK CGA2B3X7R1H104K050BB
6 | 1 | C3 | Cap., NPO 4.7pF 25V 5% 0603 | AVX 06033A4R7JAT2A
6 | 3 | C14,C17,C20 | Cap., NPO 27pF 25V 5% 0603 | AVX 06033A270JAT2A
7 | 3 | C4,C18,C21 | Cap., X5R 47µF 10V 20% 1206 | Murata GRM31CR61A476ME15L
8 | 4 | C5,C16,C19,C22 | Cap., X7R 0.IµF 50V 10% 0603 | Murata GRM188R71H104KA93D
9 | 1 | C6 | Cap., Alum 22µF 50V 10% | Sun Elect. 50CE22BSS
10 | 1 | C15 | Cap., X5R 220µF 4V 20% 1206 | Murata GRM31CR60G227ME11L
11 | 1 | C27 | Cap., X7R 220pF 25V 10% 0603 | AVX 06033C221MAT2A
12 | 2 | C29,C30 | Cap., X5R 10µF 50V 10% 1206 | Murata CGA5L3X5R1H106K160AB
13 | 0 | C31,C34 (Opt) | Cap., 0603
14 | 2 | C32,C33 | Cap., X7R 47nF 25V 20% 0603 | AVX 06033C473MAT2A
15 | 0 | C35 (Opt) | Cap., 1206
16 | 21 | E1,E2,E3,E4,E5,E6,E7,E8,E9,E10,E11,E12, | Turret, Testpoint | Mill Max 2501-2-00-80-00-00-07-0
E13,E14,E15,E16,E17,E18,E19,E20,E21
17 | 1 | FB1 | Ferrite Bead, 330 Ohm | TDK Corp. MPZ2012S331AT000
18 | 5 | JP1,JP2,JP3,JP4,JP5 | Headers, 3 Pins 2mm Ctrs. | Samtec TMM-103-02-L-S
19 | 1 | L1 | Inductor, 4.7µH | Coilcraft XAL5030-472MEB
20 | 1 | L2 | Inductor, 2.2µH | Coilcraft XAL5030-222MEB
21 | 2 | L3,L4 | Inductor, 1.0µH ±30% | NIC Comp. Corp. NPIS42LS1R0YTRF
22 | 1 | L5 | Inductor, 0.22µH | VYSHAY, IHLP1212BZERR22M11
23 | 1 | R1 | Res., Chip 806k 0.06W 1% 0603 | Vishay CRCW0603806KFKEA
24 | 2 | R2,R5 | Res., Chip 200k 0.06W 1% 0603 | Vishay CRCW0603200KFKEA
25 | 1 | R3 | Res., Chip 464k 0.06W 1% 0603 | Vishay CRCW0603464KFKEA
26 | 1 | R4 | Res., Chip 340k 0.06W 1% 0603 | Vishay CRCW0603340KFKEA
27 | 8 | R6,R7,R8,R9,R10,R19,R21,R22 | Res., Chip 100k 0.06W 1% 0603 | Vishay CRCW0603100KFKEA
28 | 1 | R11 | Res., Chip 187k 0.06W 1% 0603 | Vishay CRCW0603187KFKEA
29 | 2 | R12,R14 | Res., Chip 150k 0.06W 1% 0603 | Vishay CRCW0603150KFKEA
30 | 1 | R13 | Res., Chip 75.0k 0.06W 1% 0603 | Vishay CRCW060375K0FKEA
31 | 1 | R16 | Res., Chip 10.0k 0.06W 1% 0603 | Vishay CRCW060310K0FKEA
32 | 1 | R18 | Res., Chip 28.7k 0.06W 1% 0603 | Vishay CRCW060328K7FKEA
33 | 2 | R23,R24 | Res/Jumper, Chip 0 Ohm 0.25W 5Amp 0603 | Vishay CRCW06030000Z0EA
34 | 0 | R25 (Opt) | Res/Jumper, Chip 0 Ohm 0.25W 5Amp 0603 | Vishay CRCW06030000Z0EA
35 | 1 | U1 | IC., Buck Regulator QFN(40)(UJ)6MMX6MM | Linear Tech. Corp. LT8602EUJ#PBF
36 | 5 | XJP1,XJP2,XJP3,XJP4,XJP5 | Shunt, 2mm Ctrs. | Samtec 2SN-BK-G
37 | 4 | MH1-MH4 | STAND-OFF, NYLON 0.25" tall | KEYSTONE, 8831(SNAP ON)
38 | 1 |  | FAB, 1949A_Rev4.pcb | DEMO CIRCUIT 1949A
39 | 2 |  | STENCIL | STENCIL DC1949A