## Sheet1
Item | Qty | Reference | Part Description | Manufacturer / Part #
1 | 1 | C1 | CAP., X7R, 1uF, 25V, 10% 0805 | AVX, 0805YC105KAT2A
2 | 0 | C2,C3,C4,C6(OPT) | CAP., 0603
3 | 1 | C5 | CAP., X7R, 0.22uF, 100V, 10% 1206 | AVX, 12061C224KAT2A
4 | 0 | C8(OPT) | CAP., 0805
5 | 1 | C9 | CAP., C0G, 0.5pF, 50V, 5% 0603 | AVX, 06035A0R5KJAT2A
6 | 1 | C10 | CAP., X7R, 0.1uF, 16V, 10% 0603 | AVX, 0603YC104KAT2A
7 | 2 | C11,C12 | CAP., X7R, 1uF, 16V, 10% 0603 | AVX, 0603YC105KAT2A
8 | 14 | E1-E14 | TESTPOINT, TURRET, .094" pbf | MILL-MAX, 2501-2-00-80-00-00-07-0
9 | 2 | JP1,JP2 | 3 PIN 0.079 SINGLE ROW HEADER | SULLINS, NRPN031PAEN-RC
10 | 2 | XJP1,XJP2 | SHUNT, .079" CENTER | SAMTEC, 2SN-BK-G
11 | 1 | J1 | CONN, BNC, 5 PINS | CONNEX 112404
12 | 1 | L1 | INDUCTOR, 10µH | COOPER Bussmann, SD3110-100-R
13 | 1 | Q1 | TRANS., NPN 100V 2.5A MED SOT23-3 | DIODES / ZETEX, ZXTN25100DFHTA
14 | 3 | R1,R4,R5 | RES., CHIP, 100K, 1/10W, 1% 0603 | VISHAY, CRCW0603100KFKEA
15 | 0 | R2,R6,R9,R14,R20,R21(OPT) | RES., 0603
16 | 3 | R3,R7,R10 | RES., CHIP, 1M, 1/10W, 1% 0603 | VISHAY, CRCW06031M00FKEA
17 | 1 | R8 | RES., CHIP, 12.4K, 1/10W, 1% 0603 | VISHAY, CRCW060312K4FKEA
18 | 3 | R11,R18,R19 | RES., CHIP, 4.99K, 1/10W, 1% 0603 | VISHAY, CRCW06034K99FKEA
19 | 1 | R12 | RES., CHIP, 634K, 1/10W, 1% 0603 | VISHAY, CRCW0603634KFKEA
20 | 1 | R13 | RES., CHIP, 15.0K, 1/10W, 1% 0603 | VISHAY, CRCW060315K0FKEA
21 | 2 | R15,R16 | RES., CHIP, 0, 1/10W, 1% 0603 | VISHAY, CRCW0603000Z0EA
22 | 1 | R17 | RES., CHIP, 1K, 1/10W, 1% 0603 | VISHAY, CRCW06031K00FKEA
23 | 1 | U1 | I.C. LT3905EUD, 16 PIN, 3X3MM | LINEAR TECH, LT3905EUD#PBF
24 | 1 | U2 | I.C., LT6210CS6 , TSOT23-6 | LINEAR TECH, LT6210CS6#PBF
25 | 1 | U3 | I.C., LT1790BIS6-2.048 TSOT23 | LINEAR TECH, LT1790BIS6-2.048
26 | 4 | (STAND-OFF) | STAND-OFF, NYLON 0.25" | KEYSTONE, 8831(SNAP ON)
27 | 1 |  | FAB PRINTED CIRCUIT BOARD | DEMO CIRCUIT 1956A REV3
28 | 2 |  | STENCIL (TOP & BOTTOM) | STENCIL DC1956A