## DC1987A
Item | Qty | Reference | Part Description | Manufacturer / Part #
REQUIRED CIRCUIT COMPONENTS:
1 | 1 | C1 | Cap., CHIP, X5R, 10uF, 50V, 10% 1210 | MURATA, GRM32ER71H106KA12L
2 | 1 | C2 | Cap., CHIP, X5R, 22uF, 16V, 10% 1206 | AVX, 1206YD226KAT2A
3 | 1 | C4 | CAP., CHIP, X5R, 4.7uF, 50V, 20% 0805 | TDK, C2012X5R1H475M
4 | 1 | C6 | CAP., CHIP, X7R, 0.1uF, 25V, 10% 0603 | AVX, 06033C104KAT2A
5 | 1 | R1 | RES., CHIP, 200, 1W, 1% 1210 | VISHAY, CRCW1210200RFKEA
6 | 1 | R2 | RES., CHIP, 200k, 1/10W, 1% 0603 | VISHAY, CRCW0603200KFKEA
7 | 1 | R3 | RES., CHIP, 90.9k, 1/10W, 1% 0603 | VISHAY, CRCW060390K9FKEA
8 | 1 | R5 | RES., CHIP, 6.98k, 1/10W, 1% 0603 | VISHAY, CRCW06036K98FKEA
9 | 1 | U1 | IC., LINEAR LTM8057EY#PBF | LINEAR TECH., LTM8057EY#PBF
ADDITIONAL DEMO BOARD CIRCUIT COMPONENTS:
1 | 0 | C3(OPT) | Cap., 0603
2 | 1 | C5 | CAP., CHIP, X7R, 1uF, 16V, 10% 0603 | AVX, 0603YC105KAT2A
3 | 0 | C8(OPT) | Cap., 1210
4 | 1 | CIN1 | CAP., TANT. 10uF, 35V, CASE-C | AVX, TAJC106K035R
5 | 0 | C7(OPT) | CAP., 1808
6 | 0 | L1 | OPT.
7 | 0 | R6 | OPT. 0603
HARDWARE-FOR DEMO BOARD ONLY:
1 | 4 | E1-E4 | Testpoint, Turret, .094" | Mill-Max 2501-2-00-80-00-00-07-0
1 | 2 | E5,E8 | Testpoint, Turret, .064" | Mill-Max 2308-2-00-80-00-00-07-0