## Sheet1
Item | Qty | Reference | Part Description | Manufacturer / Part #
REQUIRED CIRCUIT COMPONENTS:
1 | 1 | C2 | CAP., X7R, 2.2uF, 100V, 10%, 1206 | MURATA, GRM31CR72A225K
2 | 1 | C4 | CAP., X7R, 0.1uF, 16V, 10%, 0402 | MURATA, GRM155R71C104KA88D
3 | 1 | C5 | CAP., C0G, 10pF, 25V, 10%, 0603 | AVX, 06033A100KAT2A
4 | 1 | C6 | CAP., X7R, 47uF, 10V, 10%, 1210 | MURATA, GRM32ER71A476KE2015L
5 | 1 | C7 | CAP., X5R, 1.0uF, 10V, 10%, 0402 | MURATA, GRM155R61A105K
6 | 1 | C8 | CAP., X7R, 0.1uF, 16V, 10%, 0603 | MURATA, GRM188R71C104K
7 | 1 | L1 | IND, 2.2UH XFL4020 | COILCRAFT, XFL4020-222MEC
8 | 1 | R2 | RES., CHIP, 18.2K, 1/10W, 1%, 0603 | VISHAY, CRCW060318K2FKED
9 | 1 | R3 | RES., CHIP, 49.9K, 1/16W, 1%, 0603 | VISHAY, CRCW060349K9FKED
10 | 2 | R1,R4 | RES., CHIP, 1MEG, 1/16W, 1%, 0603 | VISHAY, CRCW06031M00FKED
11 | 1 | R5 | RES., CHIP, 243K, 1/16W, 1%, 0603 | VISHAY, CRCW0603243KFKED
12 | 1 | U1 | IC, LT8620EMSE, MSE16 | LINEAR TECH. CORP., LT8620EMSE#PBF
ADDITIONAL DEMO BOARD CIRCUIT COMPONENTS:
1 | 1 | C1 | CAP., ALUM 10uF 100V | SUN ELECT, 100CE10BS
2 | 2 | C3,C10 | CAP., X7S, 4.7uF, 100V, 10%, 1210 | TDK, C3225X7S2A475K
3 | 1 | C9 | CAP., X7R, 1.0uF, 16V, 10%, 0805 | AVX, 0805YC105KAT2A
4 | 2 | C11,C12 | CAP., X7R, 0.1uF, 100V, 10%, 0603 | MURATA, GRM188R72A104K
5 | 1 | C13 | CAP., X5R, 0.1uF, 100V, 10%, 0402 | MURATA, GRM155R62A104K
6 | 1 | FB1 | FERRITE BEAD 0805 | TDK, MPZ2012S221A
7 | 1 | L2 | IND, 4.7UH IHLP2020BZ-01 | VISHAY, IHLP2020BZ-ER4R7M01
8 | 0 | R6(OPT) | RES., 0603
HARDWARE-FOR DEMO BOARD ONLY:
1 | 9 | E1-E9 | TESTPOINT, TURRET, .094" PBF | MILL-MAX, 2501-2-00-80-00-00-07-0
2 | 1 | JP1 | 3 PIN 0.079 SINGLE ROW HEADER | SULLIN, NRPN031PAEN-RC
3 | 1 | XJP1 | SHUNT, .079" CENTER | SAMTEC, 2SN-BK-G
4 | 4 | MH1-MH4 | STAND-OFF, NYLON 0.50" TALL | KEYSTONE, 8833(SNAP ON)