## Sheet1
Item | Qty | Reference | Part Description | Manufacturer / Part #
1 | 3 | CIN1,CIN2,CIN3 | CAP., X7S, 4.7uF, 100V, 10% 1210 | TDK, CGA6M3X7S2A475K
2 | 2 | CO1,CO2 | CAP., X7R, 33uF, 16V, 20% 1812 | TDK, C4532X7R1C336M
3 | 1 | CSYS | CAP., ALUM., 470uF, 16V, SVPE series | Panasonic, 16SVPE470M
4 | 1 | CY1 | CAP., X7R, 2200pF, 250V, 10% 1812 | MURATA, GA343QR7GD222KW01L
5 | 1 | C1 | CAP., X7R, 0.33uF, 10V, 5% 0603 | KEMET, C0603C334J4RACTU
6 | 2 | C2,C25 | CAP., X5R, 4.7uF, 25V, 10% 0805 | MURATA, GRM21BR61E475KA12L
7 | 2 | C3,C5 | CAP., X7R, 22nF, 25V, 10% 0603 | AVX, 06033C223KAT2A
8 | 2 | C4,C19 | CAP., X7S, 1uF, 100V, 10% 0805 | TDK, C2012X7S2A105K
9 | 0 | C6,C32(OPT) | CAP., 0603
10 | 1 | C10 | CAP., NP0, 10pF, 25V, 5% 0603 | AVX, 06033A100JAT2A
11 | 1 | C12 | CAP., X7R, 0.1uF, 25V, 10% 0603 | AVX, 06033C104KAT2A
12 | 1 | C13 | CAP., X7R, 1uF, 16V, 10% 0603 | AVX, 0603YC105KAT2A
13 | 1 | C14 | CAP., X7R, 15nF, 250V, 10% 1206 | MURATA, GRM31BR72E153KW01L
14 | 0 | C15(TBD) | CAP., 1210
15 | 2 | C17,C18 | CAP., X7R, 2.2uF, 25V, 20% 0805 | AVX, 08053C225MAT2A
16 | 0 | C20(OPT) | CAP., 0805
17 | 1 | C21 | CAP., NP0, 220pF, 25V, 10% 0603 | AVX, 06033A221KAT2A
18 | 1 | C22 | CAP., NP0, 68pF, 25V, 10% 0603 | AVX, 06033A680KAT2A
19 | 1 | C23 | CAP., X7R, 4.7nF, 25V, 10% 0603 | AVX, 06033C472KAT2A
20 | 1 | C26 | CAP., X7R, 220nF, 16V, 5% 0603 | SAMSUNG, CL10B224JO8NNNC
21 | 1 | C30 | CAP., X7R, 2.2nF, 250V, 10% 0805(1206) | MURATA, GRM21AR72E222KW01D
22 | 3 | D1,D2,D5 | Diode, High-Speed Diode, SOD-523 | NXP/PHILLIPS SEMI., BAS516
23 | 1 | D8 | DIODE, CMMR1U-02 SOD-123 | CENTRAL SEMI., CMMR1U-02
24 | 4 | E1-E4 | TESTPOINT, TURRET, .061" pbf | MILL-MAX, 2308-2-00-80-00-00-07-0
25 | 4 | E5-E8 | TESTPOINT, TURRET, .094" pbf | MILL-MAX, 2501-2-00-80-00-00-07-0
26 | 4 | J1-J4 | BANANA JACK | KEYSTONE, 575-4
27 | 1 | L1 | Inductor, 6.8uH | CHAMPS, PQI2050-06R8
28 | 2 | Q1,Q4 | FET, N-CH, 120V, PG-TDSON-8 | infineon, BSC077N12NS3 G
29 | 1 | Q2 | FET, N-CH, 100V, 60A POWER 56 | FAIRCHILD, FDMS86101DC
30 | 1 | Q3 | Mosfet, Si2325DS, SOT-23, | VISHAY, Si2325DS-T1-E3
31 | 1 | Q5 | Mosfet, N-CH, 250V, SOT23-6 | ZETEX, ZVN4525E6TA
32 | 1 | RCS1 | RES., CHIP, 0.008, 1W, 1% RL3720W | SUSUMU, RL3720WT-R008-F
33 | 1 | RCS2 | RES., CHIP, 0.15, 0.125W, 1% 0805 | VISHAY, WSL0805R1500FEA
34 | 1 | R1 | RES., Chip, 31.6K, 0.1W, 1% 0603 | VISHAY, CRCW060331K6FKEA
35 | 1 | R2 | RES., Chip, 34K, 0.1W, 1% 0603 | VISHAY, CRCW060334K0FKEA
36 | 1 | R3 | RES., Chip, 7.32K, 0.1W, 1% 0603 | VISHAY, CRCW06037K32FKEA
37 | 1 | R4 | RES., Chip, 22.6K, 0.1W, 1% 0603 | VISHAY, CRCW060322K6FKEA
38 | 1 | R5 | RES., Chip, 49.9K, 0.1W, 1% 0603 | VISHAY, CRCW060349K9FKEA
39 | 1 | R6 | RES., Chip, 71.5K, 0.1W, 1% 0603 | VISHAY, CRCW060371K5FKEA
40 | 1 | R7 | RES., Chip, 1.82K, 0.1W, 1% 0603 | VISHAY, CRCW06031K82FKEA
41 | 1 | R8 | RES., Chip, 5.9K, 0.1W, 1% 0603 | VISHAY, CRCW06035K90FKEA
42 | 1 | R9 | RES., Chip, 100K, 0.125W, 1% 0805 | VISHAY, CRCW0805100KFKEA
43 | 0 | R12,R26(OPT) | RES., 0805
44 | 1 | R13 | RES., Chip, 499, 0.1W, 1% 0603 | VISHAY, CRCW0603499RFKEA
45 | 1 | R14 | RES., Chip, 2.8K, 0.1W, 1% 0603 | VISHAY, CRCW06032K80FKEA
46 | 1 | R15 | RES., Chip, 1.10K, 0.1W, 1% 0603 | VISHAY, CRCW06031K10FKEA
47 | 2 | R16,R25 | RES., Chip, 10K, 0.1W, 5% 0603 | VISHAY, CRCW060310K0JNEA
48 | 7 | R17,R39,R49,R50-R53 | RES., Chip, 0, 0.1W, 0603 | VISHAY, CRCW06030000Z0EA
49 | 3 | R18,R19,R46 | RES., Chip, 100K, 0.1W, 1% 0603 | VISHAY, CRCW0603100KFKEA
50 | 1 | R20 | RES., Chip, 15, 0.1W, 1% 0603 | VISHAY, CRCW060315R0FKEA
51 | 2 | R21,R22 | RES., Chip, 2K, 0.1W, 1% 0603 | VISHAY, CRCW06032K00FKEA
52 | 1 | R23 | RES., Chip, 100, 0.1W, 5% 0603 | VISHAY, CRCW0603100RJNEA
53 | 1 | R24 | RES., Chip, 1K, 0.1W, 1% 0603 | VISHAY, CRCW06031K00FKEA
54 | 1 | R28 | RES., Chip, 12.4K, 0.1W, 1% 0603 | VISHAY, CRCW060312K4FKEA
55 | 1 | R29 | RES., Chip, 20K, 0.1W, 1% 0603 | VISHAY, CRCW060320K0FKEA
56 | 1 | R30 | RES., Chip, 3.4K, 0.1W, 1% 0603 | VISHAY, CRCW06033K40FKEA
57 | 1 | R31 | RES., Chip, 499K, 0.1W, 1% 0603 | VISHAY, CRCW0603499KFKEA
58 | 0 | R32,R40,R44(OPT) | RES., Chip, 0603
59 | 1 | R33 | RES., Chip, 11.3K, 0.1W, 1% 0603 | VISHAY, CRCW060311K3FKEA
60 | 1 | R37 | RES., Chip, 13.7K, 0.1W, 1% 0603 | VISHAY, CRCW060313K7FKEA
61 | 1 | R38 | RES., Chip, 560, 0.1W, 5% 0603 | VISHAY, CRCW0603560RJNEA
62 | 1 | R41 | RES., Chip, 0, 0.125W, 1% 0805 | VISHAY, CRCW08050000Z0EA
63 | 0 | R42,R43(OPT) | RES., Chip, 0805
64 | 1 | R45 | RES., Chip, 200, 0.1W, 1% 0603 | VISHAY, CRCW0603200RFKEA
65 | 1 | R47 | RES., Chip, 200, 0.125W, 1% 0805 | VISHAY, CRCW0805200RFKEA
66 | 1 | R48 | RES., Chip, 20K, 0.25W, 1% 1206 | VISHAY, CRCW120620K0FKEA
67 | 1 | T1 | Transformer, SMT | CHAMPS TECH., G45AH2-0404-04
68 | 1 | T2 | Transformer, SMT Gate Drive Trans. | Pulse, PE-68386NL
69 | 1 | T3 | Transformer, Flyback Converter Trans. | BH, L00-3250
Pulse., PA1546NL (alternate choice)
70 | 1 | U1 | I.C., LT8311EFE TSSOP-20(16) | Linear Tech., LT8311EFE#PBF
71 | 1 | U2 | I.C., Forward Converter TSSOP-38(31) | Linear Tech,. LT3752EFE#PBF
72 | 1 | U3 | I.C., PS2801C-1-P-A | NEC, PS2801C-1-P-A
73 | 4 | MH1-MH4 | STAND-OFF, NYLON 0.25" | KEYSTONE, 8831(SNAP ON)
74 | 2 | STENCIL