## Sheet1
Item | Qty | Ref - Des | Part Description | Manufacturer's Part Number
REQUIRED CIRCUIT COMPONENTS:
1 | 1 | CIN1 | CAP., ALUM., 47uF, 63V, 20%, 10X10.5 | SUN ELECT., 63HVH47M
2 | 7 | C2,C3,C4,C19,C20,C36,C37 | CAP., 2.2uF, X7R, 100V, 10%, 1210 | AVX, 12101C225KAT2A
3 | 1 | C5 | CAP., 0.1µF, X7R, 100V, 10%, 0805 | AVX, 08051C104KAT2A
4 | 1 | C6 | CAP., 4.7uF, X5R, 50V, 10%, 0805 | MURATA, GRM21BR61E475KA12L
5 | 3 | C8,C21,C22 | CAP., 0.1uF, X7R, 100V, 10%, 0603 | MURATA, GRM188R72A104KA35D
6 | 1 | C9 | CAP., 1uF, X5R, 35V, 10%, 0603 | TAIYO YUDEN, GMK107BJ105KA-T
7 | 1 | C10 | CAP., 27pF, NP0, 25V, 5%, 0603 | AVX, 06033A270JAT2A
8 | 2 | C11,C12 | CAP., 1800pF, C0G, 50V, 5%, 0603 | MURATA, GRM1885C1H182JA01D
9 | 2 | C17,C18 | CAP., 1000pF, NP0, 50V, 10%, 0603 | AVX, 06035A102KAT2A
10 | 2 | C13,C14 | CAP., 100pF, NP0, 100V, 10%, 0603 | AVX, 06031A101KAT2A
11 | 2 | C15,C16 | CAP., 0.01uF, X7R, 100V, 10%, 0603 | AVX, 06031C103KAT2A
12 | 2 | C24,C27 | CAP., 10uF, X5R, 35V, 10%, 1206 | TAIYO YUDEN, GMK316BJ106KL-T
13 | 1 | C31 | CAP., POSCAP, 150uF, 16V, 7343 | PANASONIC, 16TQC150MYF
14 | 1 | C32 | CAP., POSCAP, 470uF, 6.3V 7343 | PANASONIC, 6TPE470MI
15 | 1 | L1 | IND., PWR., 5.6uH, 20%, XAL1010 Series | COILCRAFT, XAL1010-562MED
16 | 1 | L2 | IND., PWR., 15uH, 20%, XAL1010 Series | COILCRAFT, XAL1010-153MED
17 | 2 | Q1,Q2 | XSTR., MOSFET, N-CH, 80V, 100A, TDSON-8 | INFINEON, BSC057N08NS3 G
18 | 2 | Q3,Q5 | XSTR., MOSFET, N-CH, 75V, 100A, TDSON-8 | INFINEON, BSC036NE7NS3 G
19 | 1 | RS1 | RES., SENSE, 0.005 Ohm 1% 1/4W,1206 | VISHAY, WSL12065L000FEA
20 | 1 | RS2 | RES., SENSE, 0.008 Ohm 1% 1/4W,1206 | VISHAY, WSL12068L000FEA
21 | 2 | R8,R24 | RES., 100K, 1%, 1/10W, 0603 | VISHAY, CRCW0603100KFKEA
22 | 2 | R9,R15 | RES., 1 Meg, 1%,1/10W, 0603 | VISHAY, CRCW06031M00FKEA
23 | 1 | R14 | RES., 35.7K, 1%, 1/10W, 0603 | VISHAY, CRCW060335K7FKEA
24 | 1 | R21 | RES., 20k, 1/10W, 1%, 0603 | VISHAY, CRCW060320K0FKEA
25 | 1 | R22 | RES., 10k, 1/10W, 1%, 0603 | VISHAY, CRCW060310K0FKEA
26 | 1 | R25 | RES., 7.15k, 1/10W, 1%, 0603 | VISHAY, CRCW06037K15FKEA
27 | 1 | U1 | IC., LTC3892EUHF#PBF, QFN32UH-5X5 | LINEAR TECH., LTC3892EUHF#PBF
ADDITIONAL DEMO BOARD CIRCUIT COMPONENTS:
1 | 0 | CIN2 | CAP., OPTION, 10X10.5 | OPT
2 | 0 | C1,C7,C29,C30 | CAP., OPTION, 0603 | OPT
3 | 0 | C23,C28,C34,C35 | CAP., OPTION, 1206 | OPT
4 | 0 | C25 | CAP., OPT., OSCON-SVP-F8 | OPT
5 | 0 | C26 | CAP., OPT., OSCON-SVP-C6 | OPT
6 | 0 | C33 | CAP., OPTION, 0805 | OPT
7 | 0 | D1,D2 | DIODE, OPT, DI-123 | OPT
8 | 0 | L3 | IND., OPT | OPT
9 | 0 | Q4,Q6 | XSTR., OPT., WPACKV | OPT
10 | 1 | R1 | RES., 0 Ohm, JUMPER 1/18W, 0805 | VISHAY, CRCW08050000Z0EA
11 | 16 | R2,R3,R5,R6,R16,R18,R19,R23,R29,R30 | RES., 0 Ohm, JUMPER 1/18W, 0603 | VISHAY, CRCW06030000Z0EA
R32,R33,R34,R35,R40,R41
12 | 0 | R4,R7,R10,R11,R12,R13,R17,R20, | RES., OPTION, 0603 | OPT
R26,R27,R28,R31,R38,R39
13 | 0 | R36,R37 | RES., OPTION, 0805 | OPT
14 | 0 | TP1,TP2 | TEST PAD SMD | OPT
HARDWARE
1 | 12 | E1-E12 | TESTPOINT, TURRET, .094" MTG. HOLE | MILL-MAX, 2501-2-00-80-00-00-07-0
2 | 1 | JP1 | CONN., HEADER, 2x3, 2mm | SULLINS, NRPN032PAEN-RC
3 | 2 | JP2,JP3 | CONN., HEADER, 1x3, 2mm | SULLINS, NRPN031PAEN-RC
4 | 3 | XJP1,XJP2,XJP3 | SHUNT, 2MM | SAMTEC, 2SN-BK-G
5 | 4 | MTGS AT 4 CORNERS | STANDOFF, NYLON, SNAP-ON, .500" TALL | KEYSTONE, 8833