## 2007A-1
Item | Qty | Ref - Des | Desc | Manufacturer's Part Number
REQUIRED CIRCUIT COMPONENTS:
1 | 12 | CIN3,CIN4,CIN5,CIN6,CIN7, | CAP, 1210 22uF 10% 25V X5R | AVX 1210D226KAT2A
CIN8,CIN9,CIN10,CIN12,
CIN13,CIN14,CIN15,
2 | 6 | CO1,CO7,CO11,CO15,CO20, | CAP, 1210 100uF 20% 10V X5R | TAIYO YUDEN LMK325BJ107MM-T
CO26
3 | 6 | CO4,CO10,CO12,CO19,CO23, | CAP, 7343 470uF 20% 4V POSCAP | SANYO 4TPE470MCL
CO29
4 | 1 | C1 | CAP, 0603 100pF 10% 25V NPO | AVX 06033A101KAT2A
5 | 3 | C4,C10,C18 | CAP, 0603 2.2uF 20% 10V X5R | TAIYO YUDEN LMK107BJ225MA
6 | 1 | C7 | CAP, 0603 0.1uF 10% 25V X7R | AVX 06033C104KAT2A
7 | 2 | R1,R3 | RES, 0603 10 OHMS 5% 0.06W | VISHAY CRCW060310R0JNEA
8 | 3 | R9,R31,R43 | RES, 0603 100K OHMS 1% 0.06W | VISHAY CRCW0603100KFKEA
9 | 1 | R13,R34 | RES, 0603 0 OHM | VISHAY CRCW06030000Z0EA
10 | 1 | R14 | RES, 0603 121K OHMS 1% 0.06W | VISHAY CRCW0603121KFKEA
11 | 4 | U1,U2,U3 | IC, VOLTAGE REGULATOR LGA | LINEAR TECH. LTM4630EV
ADDITIONAL DEMO BOARD CIRCUIT COMPONENTS:
| 1 | CIN1 | CAP, 150uF 25% 25V ALUM | SUNCON 25CE150AX
| 2 | CIN2,CIN11 | CAP, 1206 1uF 10% 25V X5R | TAIYO YUDEN TMK316BJ105KD-T
| 0 | CIN16,CIN17,CIN18,CIN19 | DO NOT STUFF
| 4 | CO5,CO18,CO24,CO38 | CAP, 1210 100uF 20% 10V X5R | TAIYO YUDEN LMK325BJ107MM-T
| 0 | CO2,CO3,CO8,CO9,CO13, | CAP, 1210 OPTION | OPTION
CO14,CO16,CO17,CO21,CO22,
CO27,CO28,CO30,CO32,CO33,
CO34,CO35,CO36
| 2 | CO6,CO25 | CAP, 7343 470uF 20% 4V POSCAP | SANYO 4TPE470MCL
| 1 | C22 | CAP, 0603 2.2uF 20% 10V X5R | TAIYO YUDEN LMK107BJ225MA
| 1 | C24 | CAP, 0603 0.01uF 10% 100V X7R | AVX 06031C103KAT2A
| 1 | C25 | CAP, 0603 0.1uF 10% 25V X7R | AVX 06033C104KAT2A
| 0 | CO31,CO37 | DO NOT STUFF
| 0 | C2,C3,C5,C8,C9,C12, | CAP, 0603 OPTION | OPTION
C13,C14,C15,C16,C17,C20,
C21,C26,C29,C30
| 6 | C6,C11,C19,C23,C27,C28 | CAP, 0603 1uF 10% 10V X7R | TAIYO YUDEN LMK107BJ105KA
| 2 | Q1,Q2 | XSTR, MOSFET N-CHANNEL | VISHAY SILICONIX SUD50N03-09P
| 2 | R25,R29 | RES, 0603 10 OHMS 5% 0.06W | VISHAY CRCW060310R0JNEA
| 4 | R2,R21,R39,R47 | RES, 0603 121K OHMS 1% 0.06W | VISHAY CRCW0603121KFKEA
| 4 | R4,R36,R41,R54 | RES, 0603 10K OHMS 5% 0.06W | VISHAY CRCW060310K0JNEA
| 0 | R5,R7,R8,R10,R30,R37,R38, | RES, 0603 OPTION | OPTION
R42,R44,R48,R49,R50,
R52,R53,R55,R61
| 15 | R6,R19,R20,R27,R28,R32, | RES, 0603 0 OHM | VISHAY CRCW06030000Z0EA
R33,R35,R40,R45,R46,
R62,R63
| 1 | R51 | RES, 0603 100K OHMS 1% 0.06W | VISHAY CRCW0603100KFKEA
| 1 | R15 | RES, 0603 90.9K OHMS 1% 0.06W | VISHAY CRCW060390K9FKEA
| 1 | R16 | RES, 0603 60.4K OHMS 1% 0.06W | VISHAY CRCW060360K4FKEA
| 1 | R17 | RES, 0603 40.2K OHMS 1% 0.06W | VISHAY CRCW060340K2FKEA
| 1 | R18 | RES, 0603 30.1K OHMS 1% 0.06W | VISHAY CCRCW060330K1FKEA
| 4 | R22,R23,R24,R26 | RES, 2010 0 OHM | VISHAY CRCW20100000Z0EF
| 2 | R56,R57 | RES, 2512 0.010 OHMS 1% 2W | VISHAY WSL2512R0100-FEA
| 0 | R58,R59 | RES, 2512 OPTION | OPTION
| 1 | R60 | RES, 1206 0 OHM | VISHAY CRCW12060000ZOEA
| 0 | U4 | DO NOT STUFF
HARDWARE
| 11 | E1,E2,E3,E4,E6,E7,E8,E9, | TURRET | MILL MAX 2308-2-00-80-00-00-07-0
E12,E13,E22
| 2 | E19,E20 | TURRET | MILL MAX 2501-2-00-80-00-00-07-0
| 2 | JP1,JP2 | HEADER, 3PIN 2mm | SAMTEC TMM-103-02-L-S
| 5 | JP4,JP5,JP6,JP7,JP8 | HEADER, 2PIN 2mm | SAMTEC TMM-102-02-L-S
| 4 | J1,J2,J3,J4 | STUD | PEM KFH-032-10
| 2 | J5,J6 | JACK, BANANA | KEYSTONE 575-4
| 8 |  | NUT, BRASS 10-32 | ANY
| 4 |  | LUG RING #10 | KEYSTONE 8205
| 4 |  | WASHER, TIN PLATED BRASS #10 | ANY
| 2 | J7,J8 | CON, BNC | CONNEX 112404
| 3 | JP1,JP2,JP4 | SHUNT | SAMTEC 2SN-BK-G
| 4 |  | STAND-OFF, NYLON | KEYSTONE 8833