## DC2010A
Item | Qty | Reference | Part Description | Manufacturer / Part Number
Required Circuit Components
1 | 1 | C2 | CAP., X5R, 10uF, 50V, 10% 1210 | MURATA, GRM32ER61H106KA12L
2 | 1 | C8 | CAP., X7R, 0.1uF, 25V, 10% 0603 | MURATA, GRM188R71E104KA01D
3 | 1 | C5 | CAP., C0G, 10pF, 25V, 5% 0603 | AVX, 06033A100JAT2A
4 | 1 | C6 | CAP., X5R, 100uF, 10V, 20% 1210 | SAMSUNG, CL32A107MPVNNNE
5 | 2 | C7,C9 | CAP., X7R, 1.0uF, 25V, 10% 0603 | MURATA, GRM188R71E105KA12D
6 | 2 | C4,C15 | CAP., X7R, 0.1uF, 50V, 10% 0402 | TDK, C1005X7R1H104K
7 | 1 | L1 | IND., 3.3uH, IHLP2525EZ-01 | VISHAY, IHLP2525EZER3R3M01
8 | 2 | R1,R3 | RES., CHIP., 100K, 1/10W, 1% 0603 | VISHAY, CRCW0603100KFKEA
9 | 1 | R2 | RES., CHIP., 60.4K, 1/10W, 1% 0603 | VISHAY, CRCW060360K4FKEA
10 | 1 | R4 | RES., CHIP., 1M, 1/10W, 1% 0603 | VISHAY, CRCW06031M00FKEA
11 | 1 | R5 | RES., CHIP., 243K, 1/10W, 1%, 0603 | VISHAY, CRCW0603243KFKEA
12 | 1 | U1 | IC, REGULATOR, 28-QFN, UDE | LINEAR TECH., LT8612EUDE#PBF
Additional Demo Board Circuit Components
1 | 1 | C1 | CAP., ALUM 22uF, 63V | SUN ELECT., 63CE22BS
2 | 2 | C3,C10 | CAP., X5R, 10uF, 50V, 10% 1210 | MURATA, GRM32ER61H106KA12L
3 | 1 | C14 | CAP., X7R, 0.1uF, 50V, 10% 0402 | TDK, C1005X7R1H104K
4 | 0 | C11 (OPT) | CAP., 0603
5 | 1 | L2 | FERRITE BEAD 100 OHM 8A SMD 1812 | WURTH, 74279226101
6 | 1 | L3 | IND., 6.8uH, IHLP3232DZ-11 | VISHAY, IHLP3232DZER6R8M11
7 | 0 | R6 (OPT) | RES., 0402
8 | 1 | R7 | RES., CHIP., 0, 1/10W, 1%, 0603 | VISHAY, CRCW06030000Z0EA
Hardware/Components (For Demo Board Only)
1 | 10 | E1-E10 | TESTPOINT, TURRET, .094" | MILL-MAX, 2501-2-00-80-00-00-07-0
2 | 1 | JP1 | HEADER, 3 PIN 0.079 SINGLE ROW | SULLINS, NRPN031PAEN-RC
3 | 1 | XJP1 | SHUNT, .079" CENTER | SAMTEC, 2SN-BK-G
4 | 4 | MH1-MH4 | STAND-OFF, NYLON 0.50" TALL | KEYSTONE, 8833(SNAP ON)