## Sheet1
Item | Qty | Reference | Part Description | Manufacturer / Part #
1 | 1 | C1 | CAP., ALUM 22uF 63V | SUNCON 63CE22BS
2 | 3 | C2,C3,C10 | CAP., X5R, 10uF, 50V, 10% 1210 | MURATA, GRM32ER61H106KA12L
3 | 3 | C4,C12,C15 | CAP., X5R, 0.1uF, 50V, 10% 0402 | TDK, C1005X5R1H104K
4 | 0 | C5(OPT) | CAP., 0603
5 | 1 | C6 | CAP., X5R, 100uF, 10V, 20% 1210 | MURATA, GRM32ER61A107ME20L
6 | 2 | C7,C11 | CAP., X7R, 1.0uF, 25V, 10% 0603 | MURATA, GRM188R71E105KA12D
7 | 1 | C8 | CAP., X7R, 0.1uF, 50V, 10% 0603 | MURATA, GRM188R71H104KA93D
8 | 1 | C9 | CAP., C0G, 10pF, 50V, 5% 0603 | MURATA, GRM1885C1H100JA01D
9 | 12 | E1-E12 | TESTPOINT, TURRET, .094" pbf | MILL-MAX, 2501-2-00-80-00-00-07-0
10 | 1 | FB1 | FERRITE BEAD 100 OHM 8A SMD 1812 | Wurth Elektronik, 74279226101
11 | 1 | JP1 | 3 PIN 0.079 SINGLE ROW HEADER | SULLINS, NRPN031PAEN-RC
12 | 1 | XJP1 | SHUNT, .079" CENTER | SAMTEC, 2SN-BK-G
13 | 1 | L1 | IND, 3.3uH, IHLP2525EZ-01 | VISHAY, IHLP2525EZER3R3M01
14 | 1 | L2 | IND., 6.8uH, IHLP3232DZ-01 | VISHAY, IHLP3232DZER6R8M01
15 | 1 | R1 | RES., CHIP., 0, 1/2W, 1% 1210 | VISHAY, CRCW12100000Z0EA
16 | 0 | R2,R3,R4(OPT) | RES., 0603
17 | 1 | R5 | RES., CHIP., 0.008, 1/2W, 1%, 2010 | VISHAY, WSL20108L000FEA
18 | 2 | R6,R7 | RES., CHIP., 0, 1/10W, 0603 0402 | VISHAY, CRCW06030000Z0EA
19 | 1 | R8 | RES., CHIP., 60.4K,1/10W, 1%, 0603 | VISHAY, CRCW060360K4FKEA
20 | 2 | R9,R12 | RES., CHIP., 100K,1/10W, 1%, 0603 | VISHAY, CRCW0603100KFKEA
21 | 1 | R10 | RES., CHIP., 1Meg, 1/10W, 1%, 0603 | VISHAY, CRCW06031M00FKEA
22 | 1 | R11 | RES., CHIP., 243K, 1/10W, 1%, 0603 | VISHAY, CRCW0603243KFKEA
23 | 1 | U1 | IC, REGULATOR, 28-QFN, UDE | LINEAR TECH.CORP., LT8613EUDE#PBF
24 | 4 | MH1-MH4 | STAND-OFF, NYLON 0.50" (SNAP ON) | KEYSTONE, 8833
25 | 1 |  | FAB, PRINTED CIRCUIT BOARD | DEMO CIRCUIT 2011A
26 | 2 |  | STENCILS TOP AND BOTTOM SIDES | STENCIL DC2011A