## Sheet1
Item | Qty | Reference | Part Description | Manufacturer / Part #
REQUIRED CIRCUIT COMPONENTS:
1 | 1 | C1 | CAP.,ALUM. ELEC. 22uF, 50V, | NIPPON CHEMI-COM, EMZA500ADA220MF61G
2 | 1 | C2 | CAP., CHIP, X5R, 10uF, 50V, 10% 1210 | Taiyo Yuden, UMK325BJ106K
3 | 1 | C3 | CAP., CHIP, X5R, 1uF, 25V, 10% 0603 | AVX, 06033D105KAT2A
4 | 1 | C4 | CAP., CHIP, C0G, 220pF, 50V, 5% 0805 | AVX, 08055A221JAT2A
5 | 3 | C5,C6,C7 | CAP., CHIP, X7R, 100uF, 10V, 20% 1210 | Taiyo Yuden, LMK325ABJ107MM-T
6 | 1 | C8 | CAP., CHIP, X7R, 4.7nF, 250V, 10% 1812 | MURATR, GA343DRGD472KW01L
7 | 1 | D1 | DIODE, PDS1040L, PowerDI-5 | Diodes Inc., PDS1040L-13
8 | 1 | D2 | DIODE, CMHZ5232B, SOD-123 | Central Semi., CMHZ5232B
9 | 1 | D3 | DIODE, SMAJ18A, SMA | Diodes Inc., SMAJ18A-13-F
10 | 1 | D4 | DIODE, CMMSH1-100, SOD-123F | Central Semi., CMMSH1-100G TR
11 | 1 | R1 | RES., CHIP, 1M, 1/10W, 1% 0603 | VISHAY, CRCW06031M0FKEA
12 | 1 | R2 | RES., CHIP, 200K, 1/10W, 1% 0603 | VISHAY, CRCW0603200KFKEA
13 | 1 | R3 | RES., CHIP, 100, 1/4W, 5% 1206 | VISHAY, CRCW1206100RJNEA
14 | 1 | R4 | RES., CHIP, 150K, 1/10W, 1% 0603 | VISHAY, CRCW0603150KFKEA
15 | 1 | R5 | RES., CHIP, 113K, 1/10W, 1% 0603 | VISHAY, CRCW0603113KFKEA
16 | 1 | R6 | RES., CHIP, 10K, 1/10W, 1% 0603 | VISHAY, CRCW060310K0FKEA
17 | 1 | T1 | TRANFORMER, 750311564 | WURTH ELEC., 750311564
18 | 1 | U1 | I.C. LT8302 SO8E | LINEAR TECH., LT8302ES8E#PBF
HARDWARE-FOR DEMO BOARD ONLY:
1 | 4 | E1-E4 | TESTPOINT, TURRET, .094" pbf | MILL-MAX, 2501-2-00-80-00-00-07-0