## Sheet1
Item | Qty | Reference - Des | Part Description | Manufacturer, Part #
REQUIRED CIRCUIT COMPONENTS:
1 | 2 | C1,C2 | CAP., 4.7uF, X5R, 50V, 10%, 0805 | SAMSUNG, CL21A475KBQNNNE
2 | 1 | C3 | CAP., 0.22uF, X7R, 16V, 10%, 0603 | TDK, C1608X7R1C224K080AC
3 | 1 | C4 | CAP., 0.01uF, X7R, 16V, 10%, 0603 | MURATA, GRM188R71C103KA01D
4 | 2 | C5,C6 | CAP., 22uF, X5R, 25V, 20%, 0805 | SAMSUNG, CL21A226MAQNNNE
5 | 1 | C7 | CAP., TANT. POLYMER, 68uF, 20V, 20%, 7343 | AVX, TCJD686M020R0055
6 | 1 | R1 | RES., 36.5k OHMS, 1%, 1/10W, 0603 | VISHAY, CRCW060336K5FKEA
7 | 1 | R2 | RES., 11k OHMS, 1%, 1/10W, 0603 | VISHAY, CRCW060311K0FKEA
8 | 1 | R3 | RES., 100k OHMS, 1%, 1/10W, 0603 | VISHAY, CRCW0603100KFKEA
9 | 1 | R4 | RES., SENSE, 0.015 OHM, 1%, 1/2W, 1206 | VISHAY, WSL1206R0150FEA
10 | 1 | U1 | IC, 36VIN Buck-Boost µModule Regulator | LINEAR TECH., LTM8054EY#PBF
OPTIONAL DEMO CIRCUIT COMPONENTS:
1 | 0 | C8,C10,C15,C16(OPT) | CAP., 0603
2 | 1 | C9 | CAP., ALUM. ELECT., 100uF, 50V, 20%, 8mmx10.2mm | SUN ELECT., 50CE100LX
3 | 0 | C11,C12(OPT) | CAP., 1210
4 | 1 | C13 | CAP., 0.1uF, X7R, 16V, 10%, 0603 | MURATA, GRM188R71C104KA01D
5 | 0 | C14(OPT) | CAP., 0805
6 | 0 | D1,D2(OPT) | DIODE, OPTION, SOD-123
7 | 0 | L1,L2(OPT) | INDUCTOR, 8mm DIA.
8 | 0 | R5,R9,R13,R14,R15(OPT) | RES., CHIP, 0603
9 | 2 | R6,R7 | RES., 0 OHM, 1/10W, 0603 | VISHAY, CRCW0603000Z0EA
10 | 0 | R8(OPT) | RES., OPTION, 1206
11 | 1 | R10 | RES., 332k OHMS, 1%, 1/10W, 0603 | VISHAY, CRCW0603332KFKEA
12 | 1 | R11 | RES., 121k OHMS, 1%, 1/10W, 0603 | VISHAY, CRCW0603121KFKEA
13 | 1 | R12 | RES., 20 OHMS, 5%, 1/10W, 0603 | VISHAY, CRCW060320R0JNEA
14 | 0 | U2(OPT) | IC, R-R I/O OP AMP, MSOP-8 | LINEAR TECH., LT1636CMS8#PBF
HARDWARE:
1 | 15 | E1-E15 | TESTPOINT, TURRET, .094" MTG. HOLE | MILL-MAX, 2501-2-00-80-00-00-07-0
2 | 4 | MH1-MH4 | STANDOFF, NYLON, SNAP-ON, 0.500" | KEYSTONE, 8833