## Sheet1
Item | Qty | Reference | Part Description | Manufacturer / Part #
1 | 2 | C1,C2 | CAP., X7R, 4.7uF, 50V, 10% 1210 | MURATA, GRM32ER71H475KA88L
2 | 1 | C3 | CAP., X7R, 0.22uF, 16V, 10% 0603 | TDK, C1608X7R1C224K080AC
3 | 1 | C4 | CAP., X7R, 0.01uF, 16V, 10% 0603 | MURATA, GRM188R71C103KA01D
4 | 2 | C5,C7 | CAP., X5R, 22uF, 25V, 20% 0805 | SAMSUNG, CL21A226MAQNNNE
5 | 1 | C6 | CAP., Tantalum, 68uF, 25V, 20% 7343 | AVX, TPSE686M025R0200
6 | 1 | C9 | CAP., Alum. Elec.,100uF, 50V 8x10.2 | SUN ELECT., 50CE100LX
7 | 0 | C8,C10,C18(OPT) | CAP., OPTION, 0603
8 | 0 | C11(OPT) | CAP., OPTION, 1206
9 | 0 | C12,C13,C15,C16(OPT) | CAP., OPTION, 1210
10 | 0 | C14(OPT) | CAP., OPTION, 7343
11 | 1 | C17 | CAP., X7R, 0.1uF, 25V, 10% 0603 | MURATA, GRM188R71E104KA01D
12 | 0 | D1,D2(OPT) | DIODE, SOD-123
13 | 13 | E1-E13 | TESTPOINT, TURRET, .094" MTG. HOLE | MILL-MAX, 2501-2-00-80-00-00-07-0
14 | 4 | J1,J2,J3,J4 | JACK BANANA | KEYSTONE, 575-4
15 | 0 | L1,L2(OPT) | INDUCTOR, 10uH | Wurth Elektronik, 74477010
16 | 1 | R2 | RES., CHIP, 11K, 1/10W, 1% 0603 | VISHAY, CRCW060311K0FKEA
17 | 1 | R1 | RES., CHIP, 36.5K, 1/10W, 1% 0603 | VISHAY, CRCW060336K5FKEA
18 | 1 | R3 | RES., CHIP, 100K, 1/10W, 1% 0603 | VISHAY, CRCW0603100KFKEA
19 | 1 | R4 | RES., CHIP, 0.008, 0.5W, 1%, 2010 | VISHAY, WSL20108L000FEA
20 | 0 | R5,R9,R13(OPT) | RES., OPTION, 0603
21 | 0 | R8(OPT) | RES., OPTION, 2010
22 | 2 | R6,R7 | RES., CHIP, 0, 1/10W, 1% 0603 | VISHAY, CRCW0603000Z0EA
23 | 1 | R12 | RES., CHIP, 20, 1/10W, 5% 0603 | VISHAY, CRCW060320R0JNEA
24 | 1 | R10 | RES., CHIP, 332K, 1/10W, 1% 0603 | VISHAY, CRCW0603332KFKEA
25 | 1 | R11 | RES., CHIP, 121K, 1/10W, 1% 0603 | VISHAY, CRCW0603121KFKEA
26 | 1 | U1 | 36VIN Buck-Boost mModule Regulator | Linear Tech., LTM8055EY#PBF
27 | 0 | U2(OPT) | IC., LT1636CMS8 8-MSOP | Linear Tech., LT1636CMS8#PBF
28 | 4 | MH1-MH4(STAND-OFF) | STAND-OFF, NYLON 0.5" | KEYSTONE, 8833 (SNAP ON)
29 | 2 | STENCIL |  | STENCIL DC2017A
30 | 1 |  | PCB, DC2017A | DEMO CIRCUIT 2017A