## Sheet1
Item | Qty | Reference | Part Description | Manufacturer / Part #
1 | 1 | C1 | CAP., ALUM 22uF, 63V | SUN ELECT., 63CE22BS
2 | 2 | C2,C12 | CAP., X5R, 1.0uF, 50V, 10% 0603 | TDK, C1608X5R1H105K
3 | 1 | C3 | CAP., X7R, 4.7uF, 50V, 10% 1206 | MURATA, GRM31CR71H475KA12L
4 | 2 | C4,C8 | CAP., X7R, 0.1uF, 16V, 10% 0603 | MURATA, GRM188R71C104K
5 | 1 | C5 | CAP., C0G, 4.7pF, 25V, +/-0.25pF 0603 | AVX, 06033A4R7CAT2A
6 | 1 | C6 | CAP., X7R, 47uF, 10V, 20% 1210 | MURUTA, GRM32ER71A476KE15L
7 | 2 | C7,C13 | CAP., X7R, 1.0uF, 25V, 10% 0603 | MURATA, GRM188R71E105KA12D
8 | 1 | C9 | CAP., X5R, 4.7uF, 25V, 10% 0603 | MURATA, GRM188R61E475KE11D
9 | 1 | C10 | CAP., X7R, 10uF, 50V, 10% 1210 | MURATA, GRM32ER71H106KA12L
10 | 1 | C11 | CAP., X5R, 10uF, 50V, 10% 1206 | TDK, C3216X5R1H106K
11 | 1 | C14 | CAP., X7R, 0.1uF, 50V, 10% 0402 | TDK, C1005X7R1H104K
12 | 10 | E1-E10 | TESTPOINT, TURRET, .094" pbf | MILL-MAX, 2501-2-00-80-00-00-07-0
13 | 1 | FB1 | CHIP BEAD, MPZ2012 | TDK, MPZ2012S300A
14 | 1 | JP1 | 3 PIN 0.079 SINGLE ROW HEADER | SAMTEC, TMM103-02-L-S
15 | 1 | XJP1 | SHUNT, .079" CENTER | SAMTEC, 2SN-BK-G
16 | 1 | L1 | IND, 1.5uH, IHLP2020CZ-01 | VISHAY, IHLP2020CZER1R5M01
17 | 1 | L2 | IND, 0.22uH, IHLP1616AB-01 | VISHAY, IHLP1616ABERR22M01
18 | 2 | R1,R3 | RES., CHIP., 100K, 1/10W, 1% 0603 | VISHAY, CRCW0603100KFKEA
19 | 1 | R2 | RES., CHIP., 18.2K, 1/10W, 1% 0603 | VISHAY, CRCW060318K2FKEA
20 | 1 | R4 | RES., CHIP., 1M, 1/10W, 1% 0603 | VISHAY, CRCW06031M00FKEA
21 | 1 | R5 | RES., CHIP., 243K, 1/10W, 1%, 0603 | VISHAY, CRCW0603243KFKEA
22 | 0 | R6(OPT) | RES., 0603
23 | 1 | R7 | RES., CHIP., 0, 1/10W, 0603 | VISHAY, CRCW06030000Z0EA
24 | 1 | U1 | IC, REGULATOR, 20-QFN, UDC | LINEAR TECH.CORP., LT8614EUDC#PBF
25 | 4 | MH1-MH4 | STAND-OFF, NYLON 0.50" TALL | KEYSTONE, 8833(SNAP ON)
26 | 1 |  | FAB, PRINTED CIRCUIT BOARD | DEMO CIRCUIT 2019B
27 | 2 |  | STENCILS TOP AND BOTTOM SIDES | STENCIL DC2019B