## DC2025A3-A
Item # | Quantity | Part Reference | Description | Manufacturer and Manufacturer P/N
1 | 3 | C1, C6, C7 | CAP.,10uF,X5R,25V,10%,1206 | AVX, 12063D106KAT2A MURATA, GRM31CR61E106KA12L TDK, C3216X5R1E106K160AB
2 | 11 | C10, C11, C12, C13, C14, C15, C2, C3, C4, C8, C9 | CAP.,0.1uF,X7R,25V,10%,0603 | MURATA, GRM188R71E104KA01D YAGEO, CC0603KRX7R8BB104
3 | 1 | C5 | CAP.,0.01uF,X7R,25V,10%,0603 | AVX, 06033C103KAT2A MURATA, GRM188R71E103KA01D YAGEO, CC0603KRX7R8BB103
4 | 2 | D1, D2 | DIODE,SCHOTTKY,30V,200mA,SOT-23 | DIODES INC, BAT54C-7-F
5 | 31 | E1, E10, E11, E12, E13, E14, E15, E16, E17, E18, E19, E2, E20, E21, E22, E23, E24, E25, E26, E27, E28, E29, E3, E30, E31, E4, E5, E6, E7, E8, E9 | TEST POINT,TURRET,0.064",MTG. HOLE | MILL-MAX, 2308-2-00-80-00-00-07-0
6 | 4 | JP1, JP2, JP3, JP4 | CONN.,HDR.,MALE,1x3,2mm,THT, STR | SULLINS CONNECTOR SOLUTIONS, NRPN031PAEN-RC
7 | 4 | JP1, JP2, JP3, JP4 | CONN.,SHUNT,FEMALE,2 POS,2mm | SAMTEC, 2SN-BK-G
8 | 1 | J1 | CONN.,HDR.,MALE,2x7,2mm,THT, VERT,SHROUDED | MOLEX, 87831-1420
9 | 1 | LED1 | LED,RED,CLEAR,3020 (1208) | ROHM, SML-012V8TT86
10 | 1 | Q1 | XSTR.,MOSFET, N-CHAN,60V,300mA,SOT-23 | VISHAY, 2N7002K-T1-E3
11 | 0 | R1, R2, R10 | RES., 0603 | OPT
12 | 8 | R3, R4, R5, R6, R7, R8, R9, R12 | RES.,4.99k OHMS,1%,1/10W,0603 | NIC, NRC06F4991TRF VISHAY, CRCW06034K99FKEA
13 | 1 | R11 | RES.,1k OHM,1%,1/10W,0603 | NIC, NRC06F1001TRF PANASONIC, ERJ3EKF1001V VISHAY, CRCW06031K00FKEA
14 | 1 | U1 | IC,16-CH, 16-Bit, VOUT DAC,QFN40UJ-6X6 | LINEAR TECH., LTC2668CUJ-16#PBF LINEAR TECH., LTC2668CUJ-16#TRPBF
15 | 1 | U2 | IC,LOW NOISE, LDO MICROPOWER REG.,TSOT23-5 | LINEAR TECH., LT1761ES5-5#PBF LINEAR TECH., LT1761ES5-5#TRMPBF LINEAR TECH., LT1761ES5-5#TRPBF
16 | 1 | U3 | IC, MEMORY,EEPROM,2Kb (256x8),TSSOP-8,400kHz | MICROCHIP, 24LC025-I/ST
17 | 1 |  | TOOL, STENCIL, 700-DC2025A-3 | LINEAR TECH., 830-DC2025A-3

## DC2025A3-B
Item # | Quantity | Part Reference | Description | Manufacturer and Manufacturer P/N
1 | 3 | C1, C6, C7 | CAP.,10uF,X5R,25V,10%,1206 | AVX, 12063D106KAT2A MURATA, GRM31CR61E106KA12L TDK, C3216X5R1E106K160AB
2 | 11 | C10, C11, C12, C13, C14, C15, C2, C3, C4, C8, C9 | CAP.,0.1uF,X7R,25V,10%,0603 | MURATA, GRM188R71E104KA01D YAGEO, CC0603KRX7R8BB104
3 | 1 | C5 | CAP.,0.01uF,X7R,25V,10%,0603 | AVX, 06033C103KAT2A MURATA, GRM188R71E103KA01D YAGEO, CC0603KRX7R8BB103
4 | 2 | D1, D2 | DIODE,SCHOTTKY,30V,200mA,SOT-23 | DIODES INC, BAT54C-7-F
5 | 31 | E1, E10, E11, E12, E13, E14, E15, E16, E17, E18, E19, E2, E20, E21, E22, E23, E24, E25, E26, E27, E28, E29, E3, E30, E31, E4, E5, E6, E7, E8, E9 | TEST POINT,TURRET,0.064",MTG. HOLE | MILL-MAX, 2308-2-00-80-00-00-07-0
6 | 4 | JP1, JP2, JP3, JP4 | CONN.,HDR.,MALE,1x3,2mm,THT, STR | SULLINS CONNECTOR SOLUTIONS, NRPN031PAEN-RC
7 | 4 | JP1, JP2, JP3, JP4 | CONN.,SHUNT,FEMALE,2 POS,2mm | SAMTEC, 2SN-BK-G
8 | 1 | J1 | CONN.,HDR.,MALE,2x7,2mm,THT, VERT,SHROUDED | MOLEX, 87831-1420
9 | 1 | LED1 | LED,RED,CLEAR,3020 (1208) | ROHM, SML-012V8TT86
10 | 1 | Q1 | XSTR.,MOSFET, N-CHAN,60V,300mA,SOT-23 | VISHAY, 2N7002K-T1-E3
11 | 0 | R1, R2, R10 | RES., 0603 | OPT
12 | 8 | R3, R4, R5, R6, R7, R8, R9, R12 | RES.,4.99k OHMS,1%,1/10W,0603 | NIC, NRC06F4991TRF VISHAY, CRCW06034K99FKEA
13 | 1 | R11 | RES.,1k OHM,1%,1/10W,0603 | NIC, NRC06F1001TRF PANASONIC, ERJ3EKF1001V VISHAY, CRCW06031K00FKEA
14 | 1 | U1 | IC,16-Ch,12-Bit,VOUT DAC,QFN40UJ-6X6 | LINEAR TECH., LTC2668CUJ-12#PBF LINEAR TECH., LTC2668CUJ-12#TRPBF
15 | 1 | U2 | IC,LOW NOISE, LDO MICROPOWER REG.,TSOT23-5 | LINEAR TECH., LT1761ES5-5#PBF LINEAR TECH., LT1761ES5-5#TRMPBF LINEAR TECH., LT1761ES5-5#TRPBF
16 | 1 | U3 | IC, MEMORY,EEPROM,2Kb (256x8),TSSOP-8,400kHz | MICROCHIP, 24LC025-I/ST
17 | 1 |  | TOOL, STENCIL, 700-DC2025A-3 | LINEAR TECH., 830-DC2025A-3