## DC2040A-3-CF
Item | Qty | Reference | Part Description | Manufacturer / Part # | Kit Qty | Pkg Qty | Balance | Parts/Purch.
REQUIRED CIRCUIT COMPONENTS:
1 | 1 | C1 | CAP, CHIP, X7R, 0.1µF, ±10%, 50V, 0603 | MURATA, GRM188R71H104K
2 | 2 | C2,C4 | CAP, CHIP, 47uF, X5R, 6.3V +/-20%, 0805 | TDK, C2012X5R0J476M
3 | 1 | C6 | CAP CHIP 4.7pF 50V 5% COG 0402 | MURATA, GRM1555C1H4R7JA01D
4 | 2 | C7,C8 | CAP, CHIP, X5R, 10uF, ±10%, 25V, 1206 | MURATA, GRMC31R61E106KA12L
5 | 1 | C9 | CAP, CHIP, X5R, 1µF, ±10%, 10V, 0603 | TDK, C1608X5R1A105K
6 | 1 | C11 | CAP, CHIP, X5R, 10uF, 6.3V, ±20%, 0603 | TDK, C1608X5R0J106M
7 | 1 | C12 | CAP SUPER 3F, 2.7V, RADIAL | NESSCAP, ESHSR-0003C0-002R7
8 | 1 | C14 | CAP, CHIP, X5R, 1µF, ±10%, 10V, 0402 | MURATA, GRM155R61A105KE15D
9 | 1 | C15 | CAP CHIP 220pF 50V 5% COG 0402 | MURATA, GRM1555C1H221JA01D
10 | 1 | D1 | DIODE, SCHOTTKY, 30V, 1A, TUMD2 | ROHM, RSX201VA-30
11 | 1 | D2 | DIODE, SCHOTTKY, 30V, 2A, SMA | DIODES INC, B230A-13-F
12 | 1 | L1 | IND, SMT, 6.8µH, 121mΩ, ±20%, 2.1A, 5.2mmX5.5mm | VISHAY, IHLP2020BZER6R8M11
13 | 1 | L2 | IND, SMT, 3.3µH, 26mΩ, ±20%, 5.5A, 4mmX4mm | COILCRAFT, XAL4030-332MEB
14 | 1 | R1 | RES, 0.091Ω ±5%, 1/4W, 0805 | SUSUMU, RL1220T-R091-J
15 | 1 | R3 | RES, CHIP, 402KΩ, ±1%, 1/10W, 0402 | VISHAY, CRCW0402402KFKED
16 | 1 | R4 | RES, CHIP, 2.49MΩ, ±1%, 1/16W, 0402 | VISHAY, CRCW04022M49FKED
17 | 1 | R5 | RES, CHIP,100KΩ, ±1%, 1/16W, 0402 | VISHAY, CRCW0402100KFKED
18 | 2 | R6, R13 | RES, CHIP,200KΩ, ±1%, 1/16W, 0402 | VISHAY, CRCW0402200KFKED
19 | 1 | R7 | RES, CHIP, 665KΩ, ±1%, 1/16W, 0402 | VISHAY, CRCW0402665KFKED
20 | 1 | R8 | RES, CHIP, 332KΩ, ±1%, 1/16W, 0402 | VISHAY, CRCW0402332KFKED
21 | 1 | R14 | RES, CHIP, 60.4KΩ, ±1%, 1/10W, 0402 | VISHAY, CRCW040260K4FKED
22 | 1 | R15 | RES, CHIP, 154KΩ, ±1%, 1/16W, 0402 | VISHAY, CRCW0402154KFKTD
23 | 1 | U1 | 20V 1A BUCK DC/DC WITH INTEGRATED SCAP CHARGER AND BACKUP REGULATOR | LINEAR TECH., LTC3355EUF
ADDITIONAL DEMO BOARD CIRCUIT COMPONENTS:
24 | 2 | C3,C10 | CAP, CHIP, X5R, 0.1µF, ±10%, 16V, 0402 | MURATA, GRM155R71C104KA88
25 | 1 | C5 | CAP, CHIP, POSCAP, 22µF, ±10%, 25V, SMT | SANYO, 25TQC22M
26 | 0 | C13,C16,C17 | CAP CHIP, 0402
27 | 3 | D3-D5 | LED 660NM SUPER RED DIFF 0603 SMD | LUMEX, SML-LX0603SRW-TR
28 | 1 | R2 | RES, CHIP, 20Ω , ±1%, 1/16W, 0402 | VISHAY, CRCW040220R0FKED
29 | 2 | R9, 10 | RES, CHIP, 1KΩ, ±5%, 1/16W, 0402 | VISHAY, CRCW04021K00JNED
30 | 2 | R11,R12 | RES, CHIP, 1.00MΩ, ±5%, 1/16W, 0402 | VISHAY, CRCW04021M00JNED
31 | 3 | R16, R17, R18 | RES, CHIP, 2KΩ, ±5%, 1/16W, 0402 | VISHAY, CRCW04022K00JNED
HARDWARE-FOR DEMO BOARD ONLY:
32 | 4 | E1,E2,E3,E4 | TURRET, 0.09 DIA | MILL-MAX, 2501-2-00-80-00-00-07-0
33 | 9 | E5-E13 | TURRET, 0.061 DIA | MILL-MAX, 2308-2-00-80-00-00-07-0
34 | 3 | JP1-JP3 | HEADER, 3 PIN 0.079 SINGLE ROW | SULLINS, NRPN031PAEN-RC
35 | 3 | JP1-JP3 | SHUNT, 2mm | SAMTEC, 2SN-BK-G
36 | 0.00788 |  | SCOTCH, REMOVABLE POSTER TAPE W/DISPENSER, 75in.x150in. | 3M, MMM109
37 | 4 |  | STAND-OFF NYLON, 0.375" TALL (SNAP-ON) | KEYSTONE, 8832 (SNAP ON)