## DC2044A NEW
Item | Qty | Reference | Part Description | Manufacturer / Part # | Kit Qty | Pkg Qty | Balance | Parts/Purch.
REQUIRED CIRCUIT COMPONENTS:
1 | 1 | C1 | CAP, CHIP, X7S, 0.1µF, 10%, 100V, 0603 | TDK, C1608X7S2A104K
2 | 4 | C2,C3,C15,C17 | CAP, ELEC., 56µF, 20%, 63V, 10.3mmX10.3mm | SUNCON, 63HVH56M
3 | 1 | C4 | CAP, CHIP, C0G, 100pF, 10%, 16V, 0402 | AVX, 0402YA101KAT9A
4 | 1 | C5 | CAP, CHIP, C0G, 0.1µF, 10%, 16V, 1206 | KEMET, C1206H104J3GACTU
5 | 1 | C6 | CAP, CHIP, X7R 10nF, 10%, 50V, 0603 | AVX., 06035C103KAT
6 | 1 | C8 | CAP, CHIP, C0G, 680pF, 10%, 50V, 0603 | AVX., 06035A681KAT2A
7 | 1 | C9 | CAP, CHIP, C0G, 68pF, 5%, 16V, 0402 | AVX., 0402YA680JAT4A
8 | 2 | C19,C20 | CAP, CHIP, X5R, 0.22µF, 10%, 25V, 0603 | AVX., 06033D224KAT2A
9 | 1 | C10 | CAP, CHIP, X7R, 0.001µF, 10%, 25V, 0603 | AVX., 06033C102KAT2A
10 | 1 | C11 | CAP, CHIP, X5R, 2.2µF, 10%, 16V, 0603 | TDK, C1608X5R1C225K
11 | 1 | C12 | CAP, CHIP, X7R, 0.033µF, 10%, 25V, 0402 | TDK, C1005X7R1E333K
12 | 6 | C14,C16,C18,C23,C27,C28 | CAP, CHIP, X7S, 4.7µF,20%, 100V, 1210 | TDK, C3225X7S2A475M
13 | 1 | C21 | CAP, CHIP, X5R, 10µF, 20%, 6.3V, 0805 | AVX., 08056D106KAT2A
14 | 2 | D1,D2 | DIODE, SMT, Superbarrier, 60V, 0.5A, SOD123 | DIODES INC., SBR0560S1
15 | 1 | D3 | DIODE, LED, RED, SMT, 0603 | PANASONIC, LNJ208R8ARA
16 | 1 | D4 | DIODE, LED, GREEN, 0603 | LITE-ON, LTST-C190KGKT
17 | 1 | D6 | DIODE., SMT Schottky Barrier Rectifier, SMA | VISHAY., B360A-E3
18 | 1 | L1 | IND, SMT, 15µH, 10A, 20%, 10mmX11.3mm | COILCRAFT, XAL1010-153MEB
19 | 1 | M1 | P-channel MOSFET, -60V, -14.4A, PowerPAKSO8 | VISHAY, Si7461DP-T1-E3
20 | 2 | M2,M3 | Dual N-channel MOSFET, 60V, 9.7A, PowerPAKSO8 | VISHAY, Si7960DP-T1-E3
21 | 1 | R2 | RES, CHIP, 510kΩ, 5%, 0402 | VISHAY, CRCW0402510KFKED
22 | 5 | R1,R4, R5,R12,R13 | RES, CHIP, 100kΩ, 5%, 0402 | VISHAY, CRCW0402100KJNED
23 | 2 | R6,R7 | RES, CHIP, 20Ω, 5%, 0402 | VISHAY, CRCW040220R0JNED
24 | 1 | R8 | RES, CHIP, 226kΩ, 0.1%, 0603 | VISHAY, TNPW06030F226BEEA
25 | 1 | R9 | RES, CHIP, 226kΩ, 1%, 0402 | VISHAY, CRCW0402226KFKED
26 | 1 | R10 | RES, CHIP, 24.9kΩ, 0.1%, 0402 | VISHAY, TNPW04020F24K9BEED
27 | 1 | R11 | RES, CHIP, 24.9kΩ, 1%, 0402 | VISHAY, CRCW040224K9FKED
28 | 1 | R14 | RES, CHIP, 10kΩ, 1%, 0402 | VISHAY, CRCW040210K0FKED
29 | 1 | R15 | RES, CHIP, 56kΩ, 1%, 0402 | VISHAY, CRCW040256K0FKED
30 | 1 | R16 | RES, CHIP, 47kΩ, 1%, 0402 | VISHAY, CRCW040247K0FKED
31 | 8 | R21-25,R34,R35, R37 | RES, CHIP, 0Ω jumper, 0402 | VISHAY, CRCW04020000Z0ED
32 | 1 | R36 | RES, CHIP, 0Ω jumper, 0603 | VISHAY, CRCW06030000Z0EA
33 | 2 | R18,R20 | RES, CHIP, 100Ω, 5%, 0402 | VISHAY, CRCW0402100RJNED
34 | 1 | R19 | RES, CHIP, 4.7Ω, 5%, 0402 | VISHAY, CRCW04024R70JNED
35 | 2 | R26,R27 | RES, CHIP, 3kΩ, 5%, 0402 | VISHAY, CRCW04023K00JNED
37 | 1 | R28 | RES, CHIP, 51kΩ, 5%, 0402 | VISHAY, CRCW040251K00JNED
38 | 1 | R38 | RES, CHIP, 5.1, 5%, 0805 | VISHAY,CRCW08055R10JNEA
39 | 2 | RCBRB1,RCBRT1 | RES, CHIP, 0.008Ω, 1%, 0.5W, 1206 | VISHAY, WSL12068L000FEA18
40 | 1 | RCBAT1 | RES, CHIP, 0.015Ω, 1%, 0.5W, 1206 | TT ELEC LRC-LRF1206F-01-F
41 | 1 | U1 | IC, LTC4020EUHF, 5mmX7mm QFN38 | LINEAR TECH., LTC4020EUHF
ADDITIONAL DEMO BOARD CIRCUIT COMPONENTS:
1 | 0 | C7,C13,C22 , C24,C25, C26,C30,C31 (OPT) | CAP, CHIP, OPTIONAL
2 | 0 | D7 (OPT) | DIODE, SMT SOD123
3 | 0 | D5(OPT) | DIODE., SMT Schottky Barrier Rectifier, SMA
4 | 0 | R3,R17,R29, R31,R32 OPT | RES, OPTIONAL
HARDWARE-FOR DEMO BOARD ONLY:
1 | 11 | E1, E2, E5-E10,E13, E14, E17 | TURRET, 0.09" DIA | MILL-MAX, 2501-2-00-80-00-00-07-0
2 | 6 | E3,E4,E11,E12,E15,E16 | VERTICAL BANANA JACK, 575-4 | KEYSTONE, 575-4
3 | 4 |  | STAND-OFF, NYLON (SNAP ON), 0.375" TALL | KEYSTONE, 8832 (SNAP ON)
4 | 1 |  | FAB, PRINTED CIRCUIT BOARD | DEMO CIRCUIT 2044A