## 2049A_06_REV3
Item | Quantity | Reference | PART DESCRIPTION | MANUFACTURER/PART NUMBER
Required Circuit Components
1 | 1 | U1 | I.C., Push-Pull DC/DC Driver | Linear Tech. Corp. LT3999EMSE#PBF
2 | 1 | U2 | I.C., Low Noise Linear Reg. | Linear Tech. Corp. LT3065EDD#PBF
3 | 1 | U3 | I.C., Negative Linear Reg. | Linear Tech. Corp. LT3090EDD#PBF
4 | 4 | D1,D2,D3,D4 | Schottky Diode 200V/1AMP | Central Semi. CMSH1-200HE
5 | 1 | T1 | Xfmr. | Wurth Elektronik 750314781
6 | 2 | L1,L2 | Inductor, 39µH | Coilcraft XFL3012-393MEC
7 | 1 | C1 | Cap., Alum 10µF 50V 10% | SUN ELECT., 50CE10BSS
8 | 1 | C2 | Cap., X5R 4.7uF 25V 20% 0805 | Taiyo Yuden TMK212BJ475MG-T
9 | 2 | C3 | Cap., X7R 0.1µF 25V 10% 0603 | AVX 06033C104KAT2A
10 | 1 | C4 | Cap., NPO 180pF 50V 10% 0805 | AVX 08055A181KAT2A
11 | 1 | C5 | Cap., X7R 4.7µF 25V 20% 1206 | TDK C3216X7R1E475M
12 | 2 | C7,C14 | Cap., X5R 10uF 50V 20% 1206 | TDK C3216X5R1H106M
13 | 1 | C9 | Cap., X7R 0.01µF 50V 10% 0603 | AVX 06035C103KAT2A
14 | 2 | C10,C16 | Cap., X7R 10µF 25V 20% 1206 | TDK C3216X7R1E106MT
15 | 1 | C17 | Cap., X7R 2200pF 1KV 20% 1206 | AVX 1206AC222MAT2A
16 | 3 | R1,R2,R13 | Res., Chip 1.00M 0.10W 1% 0603 | Vishay CRCW06031M00FKEA
17 | 1 | R4 | Res., Chip 143k 0.10W 1% 0603 | Vishay CRCW0603143KFKEA
18 | 1 | R5 | Res., Chip 86.6k 0.10W 1% 0603 | Vishay CRCW060386K6FKEA
19 | 1 | R7 | Res., Chip 12.1k 0.10W 1% 0603 | Vishay CRCW060312K1FKEA
20 | 1 | R8 | Res., Chip 13.3k 0.10W 1% 0603 | Vishay CRCW060313K3FKEA
21 | 1 | R9 | Res., Chip 49.9k 0.10W 1% 0603 | Vishay CRCW060349K9FKEA
22 | 1 | R10 | Res., Chip 39 0.125W 5% 0805 | Vishay CRCW080539R0JNEA
23 | 1 | R12 | Res., Chip 10k 0.50W 5% 1210 | Vishay CRCW121010K0JNEA
24 | 1 | R14 | Res., Chip 52.3k 0.10W 1% 0603 | Vishay CRCW060352K3FKEA
25 | 1 | R16 | Res., Chip 10k 0.25W 5% 1206 | Vishay CRCW120610K0JNEA
26 | 1 | R17 | Res., Chip 243k 0.10W 1% 0603 | Vishay CRCW0603243KFKEA
Optional Electronic Components (For Demo Board Only)
1 | 1 | R11 | Res/Jumper, Chip 0 0.10W 0603 | Vishay CRCW06030000Z0EA
2 | 2 | C12 | Cap., X7R 0.1µF 25V 10% 0603 | AVX 06033C104KAT2A
3 | 1 | C11 | Cap., X5R 1µF 25V 20% 0603 | AVX 06033D105MAT2A
4 | 0 | C6,C8,C13,C15 | Cap., 1206
5 | 0 | R3,R6 | Res., 0603
6 | 0 | R15 | Res., 1206
Hardware (For Demo Board Only)
1 | 1 | J1 | BNC Connector | Connex 112404
2 | 7 | E1,E2,E3,E4,E5,E6,E7 | Turret, Testpoint | Mill Max 2501-2-00-80-00-00-07-0