## 2065A-2
Item | Qty | Ref - Des | Desc | Manufacturer's Part Number
REQUIRED CIRCUIT COMPONENTS:
1 | 1 | CIN1 | CAP, 1206 22uF 20% 10V X5R | TDK C3216X5R1A226M
2 | 1 | CIN2 | CAP, 7343 47uF 20% 16V POSCAP | PANASONIC 16TQC47MW
3 | 2 | COUT1,COUT2 | CAP, 1210 100uF 20% 6.3V X5R | MURATA GRM32ER60J107ME20
4 | 2 | COUT3,COUT4 | CAP, 1206 10uF 10% 6.3V X5R | MURATA GRM31CR60J106K01L
5 | 1 | C1 | CAP, 0603 47pF 5% 50V NPO | AVX 06035A470JAT2A
6 | 1 | C2 | 0603 4.7nF 10% 50V X7R | AVX 06035C472KAT2A
7 | 1 | C3 | CAP, 0603 10nF 10% 25V X7R | AVX 06033C103KAT2A
8 | 1 | C4 | CAP, 0603 51pF 5% 50V NPO | AVX 06035A510JAT
9 | 1 | C5 | CAP, 0603 100nF 10% 50V X7R | AVX 06035C104KAT2A
10 | 1 | C7 | CAP, 0603 1uF 20% 25V X5R | AVX 06033D105KAT2A
11 | 1 | D1 | LED, 0603 GREEN | OSRAM LG L29K-G2J1-24-Z
12 | 1 | D2 | LED, 0603 RED | OSRAM LS L29K-H1J2-1-Z
13 | 1 | L1 | IND, .33uH | COILCRAFT XAL6030-331ME
14 | 1 | Q1 | XSTR, N-CHANNEL DMOS FET | VISHAY SI2365EDS1-GE3
15 | 1 | Q2 | XSTR, N-CHANNEL DMOS FET | FAIRCHILD 2N7002
16 | 1 | R1 | RES, 0603 1K OHM 1% 1/10W | VISHAY CRCW06031K00FKEA
17 | 5 | R2,R6,R19,R22,R29 | RES, 0603 0 OHM JUMPER | VISHAY CRCW06030000Z0EA
18 | 1 | R4 | RES, 0603 5.49k OHMS 1% 1/10W | VISHAY CRCW06035K49FKEA
19 | 3 | R7,R13,R20 | RES, 0603 10 OHMS 1% 1/10W | VISHAY CRCW060310R0FKEA
20 | 3 | R8,R9,R10 | RES, 0603 10k OHMS 1% 1/10W | VISHAY CRCW060310K0FKEA
21 | 1 | R11 | RES, 0603 10k OHMS 0.1% 0.1W | PANASONIC ERA3AEB103V
22 | 1 | R12 | RES, 0603 100k OHMS 1% 1/10W | VISHAY CRCW0603100KFKEA
23 | 2 | R15,R16 | RES, 0603 4.99K OHMS 1% 1/10W | VISHAY CRCW06034K99FKEA
24 | 1 | R18 | RES, 0603 18K OHM 0.1% 0.1W | PANASONIC ERA3AEB183V
25 | 1 | R27 | RES, 0603 200OHMS 5% 1/10W | VISHAY CRCW0603200RJNEA
26 | 1 | R28 | RES, 0603 127 OHMS 1% 1/10W | VISHAY CRCW0603127RFKEA
27 | 1 | U1 | IC, LTC3815EUFE | LINEAR TECH. LTC3815EUFE#PBF
28 | 1 | U2 | IC, 24LC025-I/ST | MICROCHIP 24LC025-I/ST
ADDITIONAL DEMO BOARD CIRCUIT COMPONENTS:
1 | 0 | CIN3,CIN5 | CAP, 1206 OPTION | OPTION
2 | 0 | CIN4 | CAP, 7343 OPTION | OPTION
3 | 0 | COUT5 | CAP, 7343 220uF 20% 10V POSCAP OPTION | PANASONIC 10TPE220ML OPTION
4 | 0 | C6 | CAP, 0603 OPTION | OPTION
5 | 0 | C8,C9 | CAP, 1210 OPTION | OPTION
6 | 0 | R3,R5,R14,R17,R21,R23, | RES, 0603 OPTION | OPTION
R24,R25,R26
HARDWARE
1 | 15 | E1,E2,E3,E4,E5,E6,E7,E8, | TURRET | MILL-MAX 2501-2-00-80-00-00-07-0
E9,E10,E11,E12,E13,E14,
E15
2 | 3 | JP1,JP3,JP5 | HEADER, 3PIN, 2mm | SULLINS, NRPN031PAEN-RC
3 | 1 | JP2 | HEADER, 4PIN, 2mm | SULLINS, NRPN041PAEN-RC
4 | 1 | JP4 | HEADER, 3PIN, DBL ROW 2mm | SULLINS, NRPN032PAEN-M456RC
5 | 3 | JP6,JP7,JP8 | HEADER, 2PIN, 2mm | SULLINS, NRPN021PAEN-RC
6 | 1 | J1 | HEADER, 12PIN 2mm STR DL | FCI 98414-G06-12ULF
7 | 1 | J3 | CONN., HEADER, 2X7, 2mm, R/A (M) | MOLEX 87760-1416
8 | 1 | J4 | CONN, HEADER, 2X7, 2mm, R/A (F) | SULLINSINC. NPPN072FJFN-RC
9 | 4 | MH1,MH2,MH3,MH4 | STANDOFF, SNAP ON | KEYSTONE_8831
10 | 6 | XJP1,XJP2,XJP3,XJP4,XJP5, | SHUNT, 2mm | SAMTEC 2SN-BK-G
XJP6