## Sheet1
Item | Qty | Reference | Part Description | Manufacturer / Part #
REQUIRED CIRCUIT COMPONENTS:
1 | 6 | C2,C3,C4,CIN2,CIN3,CIN4 | CAP., X7R, 10uF, 50V, 10% 1210 | MURATA, GRM32ER71H106KA12L
2 | 1 | C5 | CAP., X7R, 0.47uF, 16V, 10% 0805 | MURATA, GRM21BR71C474KA01L
3 | 2 | C11,C14 | CAP., X7R, 2.2uF, 16V, 10%, 0805 | MURATA, GRM21BR71C225KA12L
4 | 1 | C13 | CAP., X7R, 4.7uF, 50V, 10%, 1206 | TDK, C3216X7R1H475K
5 | 1 | C15 | CAP., X7R, 4.7nF, 16V, 10%, 0603 | MURATA, GRM188R71C472A01D
6 | 1 | C16 | CAP., C0G, 100pF, 50V, 5%, 0603 | TDK, C1608C0G1H101J
7 | 1 | C17 | CAP., X7R, 470nF, 16V, 10%, 0603 | MURATA, GRM188R71C474KA88D
8 | 1 | C18 | CAP., X7R, 47nF, 16V, 10%, 0603 | TDK, C1608X7R1C473K
9 | 1 | CIN1 | ALUMINUM CAP., 330uF, 35V, | NIPPON, EMZA350ADA331MJA0G
10 | 1 | CO1 | OS-CON, 270uF, 10V, E7 SIZE | SANYO/PANASONIC, 10SVPC270M
11 | 3 | CO2,CO3,CO4 | CAP., X5R, 100uF, 6.3V, 20% 1210 | MURATA, GRM32ER60J107ME20L
12 | 1 | D1 | DIODE, PMEG4030EP, SOD128 | NXP, PMEG4030EP
13 | 1 | D2 | DIODE, SCHOTTKY 30V 500MA SOD323F | NXP, PMEG3005EJ+115
14 | 1 | L1 | IND, 2.2uH | WURTH, 74485540220
15 | 1 | MN1 | N-CH FET, powerpak so-8 | FAIRCHILD, FDMS86500L
16 | 1 | MP1 | P-CH FET, DPAK | FAIRCHILD, FDD4141
17 | 1 | R1 | RES., SENSE, 0.002, 1W, 1% RL3720W | SUSUMU, RL3720WT-R002-F
18 | 1 | R3 | RES., SENSE, 0.006, 1W, 1% RL3720W | SUSUMU, RL3720WT-R006-F
19 | 8 | R5,R6,R7,R9,R12,R15,R16,R18 | Res., Chip, 0 Ohm, 0.1W, 0603 | VISHAY, CRCW06030000Z0EA
20 | 1 | R5,R6,R7,R9,R12,R15,R16,R19 | Res., Chip, 499, 0.1W, 1%, 0603 | VISHAY, CRCW0603499RFKEA
21 | 1 | R13 | Res., Chip, 60.4K, 0.1W, 1%, 0603 | VISHAY, CRCW060360K4FKEA
22 | 1 | R17 | Res., Chip, 12.7K, 0.1W, 1%, 0603 | VISHAY, CRCW060312K7FKEA
23 | 2 | R19,R23 | Res., Chip, 100K, 0.1W, 1%, 0603 | VISHAY, CRCW0603100KFKEA
24 | 1 | R20 | Res., Chip, 10K, 0.1W, 1%, 0603 | VISHAY, CRCW060310K0FKEA
25 | 1 | R21 | Res., Chip, 118K, 0.1W, 1%, 0603 | VISHAY, CRCW0603118KFKEA
26 | 1 | R22 | Res., Chip, 12.1K, 0.1W, 1%, 0603 | VISHAY, CRCW060312K1FKEA
27 | 1 | U1 | IC, DC/DC CONVERTER, TSSOP-20 | LINEAR TECH., LT8710EFE#PBF
28 | 1 |  | FAB, PRINTED CIRCUIT BOARD | DEMO CIRCUIT 2067A REV 4
ADDITIONAL DEMO BOARD CIRCUIT COMPONENTS:
1 | 0 | C1(OPT) | CAP., 2220
2 | 0 | C20,CIN5,CIN6,CO5,CO6(OPT) | CAP., 1210
3 | 0 | C6,C7,C8,C9,C10(OPT) | CAP., 0603
4 | 0 | C12(OPT) | CAP., 1206
5 | 0 | C19(OPT) | CAP., 0805
6 | 0 | MN2 (OPT) | N-CH FET, powerpak so-8
7 | 0 | MP2 (OPT) | P-CH FET, DPAK
8 | 0 | R2(OPT) | RES., SENSE, RL3720W
9 | 0 | R4,R24 (OPT) | RES., 1210
10 | 0 | R10,R11,R14(OPT) | RES., 0603
HARDWARE-FOR DEMO BOARD ONLY:
1 | 14 | E1-E14 | TESTPOINT, TURRET, .094" pbf | MILL-MAX, 2501-2-00-80-00-00-07-0
2 | 1 | JP1 | 3 PIN 0.079 SINGLE ROW HEADER | SULLINS, NRPN031PAEN-RC
3 | 1 | XJP1 | SHUNT, 0.079" CENTER | SAMTEC, 2SN-BK-G
4 | 4 | MH1-MH4 | STAND-OFF, NYLON 0.50" | KEYSTONE, 8833(SNAP ON)