## DC2072A
Item | Qty | Reference | Part Description | Manufacturer / Part #
REQUIRED CIRCUIT COMPONENTS:
1 | 1 | C2 | Cap., X7R, 10uF, 50V, 10% 1210 | MURATA, GRM32ER71H106KA12L
2 | 2 | C3,C4 | Cap., X7R, 4.7uF, 50V, 10% 1210 | MURATA, GRM32ER71H475KA88L
3 | 1 | C5 | Cap., X7R, 0.01uF, 16V, 20% 0603 | AVX, 0603YC103MAT2A
4 | 1 | C6 | Cap., X7R, 1nF, 16V, 20% 0603 | AVX, 0603YC102MAT2A
5 | 1 | C7 | Cap., X7R, 0.022uF,16V, 20% 0402 | AVX, 0402YC223KMAT2A
6 | 2 | R1,R9 | Res., Chip, 60.4K, 0.06W, 1% 0402 | VISHAY, CRCW040260K4FKED
7 | 1 | R2 | Res., Chip, 90.9K, 0.06W, 1% 0402 | VISHAY, CRCW040290K9FKED
8 | 1 | R3 | Res., Chip, 121K, 0.06W, 1% 0402 | VISHAY, CRCW0402121KFKED
9 | 1 | R4 | Res., Chip, 140K, 0.06W, 1% 0402 | VISHAY, CRCW0402140KFKED
10 | 1 | R5 | Res., Chip, 191K, 0.06W, 1% 0402 | VISHAY, CRCW0402191KFKED
11 | 1 | R6 | Res., Chip, 274K, 0.06W, 1% 0402 | VISHAY, CRCW0402274KFKED
12 | 1 | R7 | Res., Chip, 442K, 0.06W, 1% 0402 | VISHAY, CRCW0402442KFKED
13 | 1 | R10 | Res., Chip, 604, 0.06W, 1% 0603 | VISHAY, CRCW0603604RFKEA
14 | 1 | R12 | Res., Chip, 499K, 0.06W, 1% 0603 | VISHAY, CRCW0603499KFKEA
15 | 1 | U1 | I.C., Micropower LDO DFN-10-3X3 | Linear Tech., LT3065EDD#PBF
ADDITIONAL DEMO BOARD CIRCUIT COMPONENTS:
1 | 1 | C1 | Cap., ALUM., 22uF, 50V, CE-BSS SERIES | SUN SELECT., 50CE22BSS
2 | 0 | R8,R11(OPT) | Res., 0603
HARDWARE-FOR DEMO BOARD ONLY:
1 | 6 | E1-E6 | TESTPOINT, TURRET, .094" pbf | MILL-MAX, 2501-2-00-80-00-00-07-0
2 | 1 | JP1 | Headers, 2 x 8 (2mm Ctrs.) | Samtec, TMM-108-02-L-D
3 | 1 | JP2 | Headers, 3 Pins 2mm Ctrs. | SULLINS, NRPN031PAEN-RC
4 | 2 | XJP1,XJP2 | SHUNT, .079" CENTER | Samtec, 2SN-BK-G