## DC2100B-1-D-CF
Item | Qty | Reference - Des | Part Description | Manufacturer, Part #
REQUIRED CIRCUIT COMPONENTS:
1 | 24 | C1A-C12A, C1B-C12B | CAP.,X5R, 100UF, 6.3V,20%, 1210 | MURATA, GRM32ER60J107ME20L
2 | 24 | C1E-C12E,C1F-C12F | CAP.,X7R, 470PF, 100V,10%, 0603 | AVX, 06031C471KAT2A
3 | 12 | C1G-C12G | CAP.,X7R, 2200PF, 50V, 10% 0402 | MURATA, GRM155R71H222KA01D
4 | 12 | C1H-C12H | CAP.,X7R, 470PF, 50V, 10% 0402 | MURATA, GRM155R71H471KA01D
5 | 13 | C1M-C13M | CAP.,X7R, 0.01UF, 25V,10%, 0603 | MURATA, GRM188R71E103KA01D
6 | 12 | C1R-C12R | CAP.,X7R, 2.2UF, 100V,10%, 1210 | MURATA, GRM32ER72A225KA35L
7 | 14 | C1,C5,C1K-C12K | CAP.,X7R, 1.0UF, 16V,10%, 0603 | MURATA, GRM188R71C105KA12D
8 | 13 | C2,C6,C9-C18,C20 | CAP.,X7R, 4.7UF, 16V,10%, 1206 | MURATA, GRM31CR71C475KA01L
9 | 2 | C3,C7 | CAP, X7R, 0.1UF, 16V, 10% 0402 | MURATA, GRM155R71C104KA88D
10 | 2 | C4,C8 | CAP.,X7R, 0.22UF, 16V,10%, 0603 | TDK, C1608X7R1C224K
11 | 2 | C23,C24 | CAP.,X7R, 10UF, 10V,10%, 0805 | MURATA, GRM21BR71A106K51L
12 | 2 | C25,C26 | CAP., X7R, 0.1UF, 100V, 10%, 0805 | AVX, 08051C104KAT2A
13 | 3 | C27,C33,C50 | CAP.,X7R, 0.1UF, 25V,10%, 0603 | MURATA, GRM188R71E103KA01D
14 | 3 | C28,C29,C31 | CAP.,X5R, 1UF, 25V,10%, 0603 | TDK, C1608X5R1E105K
15 | 1 | C30 | CAP, X5R, 10UF, 6.3V, 20% 0603 | MURATA, GRM188R60J106ME47D
16 | 12 | D1E-D12E | DIODE, SBR,200,10A,POWERDI5 | DIODES INC, SBR10U200P5-13
17 | 4 | D1-D4 | SMD, SCHOTTKY | CENTRAL SEMI, CMMSH2-40
18 | 3 | D5-D7 | SMD, SILICON SWITCHING DIODE | VISHAY, RS07J
19 | 2 | D8,D12 | SMD,SILICON ZENER,5.1V | CENTRAL SEMI, CMHZ4689
20 | 2 | D10,D13 | SMD, SCHOTTKY, 70V | CENTRAL SEMI, CMOD6263 TR
21 | 2 | D9,D11 | DIODE,ZENER 5.6V,400MW,SOD323 | PHILIPS, PDZ5.6B
22 | 24 | D1D-D12D, D1F-D12F | LED,GREEN, CLEAR 0603 SMD | LITE-ON, LTST-C190KGKT
23 | 13 | F1-F12,F15 | SMD, FUSE, 12.0A, FAST ACTING, 1206 | BUSSMANN, 3216FF12-R
24 | 2 | F13,F14 | SMD, FUSE, 7.0A, FAST ACTING, 1206 | BUSSMANN, 3216FF7-R
25 | 2 | J1,J18 | CONN MOD JACK R/A 8P8C SHIELDED RJ45 | WURTH, 615008140121
26 | 12 | R1A-R12A | RES,CHIP,20 OHM,1/4W,5%,1206 | VISHAY, CRCW120620R0JNEA
27 | 12 | R1B-R12B OPT | RES,CHIP,18 OHM,1/4W,5%,1206 | VISHAY, CRCW120618R0JNEA
28 | 24 | R1C-R12C,R1F-R12F | RES,CHIP,5.1 OHM,1/16W,5%,0402 | VISHAY, CRCW04025R10JNED
29 | 24 | R1G-R12G, R1H-R12H | RES,CHIP,20 OHM,1/16W,5%,0402 | VISHAY, CRCW040220R0JNED
30 | 14 | R1J-R12J,R56,R58 | RES,CHIP,2.0K,1/16W,5%,0402 | VISHAY, CRCW04022K00JNED
31 | 15 | R1K-R12K, R27,R28,R37 | RES,CHIP,100 OHM,1/16W,5%,0402 | VISHAY, CRCW0402100RJNED
32 | 12 | R1L-R12L | RES,CHIP,470 OHM,1/16W,5%,0402 | VISHAY, CRCW0402470RJNED
33 | 12 | R1M-R12M | RES,CHIP,33 OHM,1W,5%,2512 | VISHAY, CRCW251233R0JNED
34 | 12 | R1N-R12N | RES,CHIP,3.3K,1/16W,5%,0402 | VISHAY, CRCW04023K30JNED
35 | 1 | R2 | RES,CHIP,0 OHM,0402 | VISHAY, CRCW04020000Z0ED
36 | 2 | R4,R8 | RES,CHIP,1.27M, 1/8W, 1%,0805 | VISHAY, CRCW08051M27FKED
37 | 2 | R6,R10 | RES,CHIP,6.81 OHM,1/16W,1%,0402 | VISHAY, CRCW04026R81FKED
38 | 8 | R11-R18 | RES, CHIP, 0 OHM, 2512 | VISHAY, CRCW25120000Z0EG
39 | 3 | R19,R21,R24 | RES,CHIP,23.7K,1/16W,1%,0402 | VISHAY, CRCW040223K7FKED
40 | 2 | R20,R22 | RES,CHIP,33.2K,1/16W,1%,0402 | VISHAY, CRCW040233K2FKED
41 | 2 | R25,R26 | RES,CHIP,60.4 OHM,1/10W,1%,0603 | VISHAY, CRCW060360R4FKED
42 | 4 | R30,R31,R40,R41 | RES,CHIP,1.00MEG,1/16W,5%,0402 | VISHAY, CRCW04021M00JNED
43 | 1 | R32 | RES,CHIP,1.40K,1/16W,1%,0402 | VISHAY, CRCW04021K40JkED
44 | 1 | R33 | RES,CHIP,604 OHM,1/16W,1%,0402 | VISHAY, CRCW0402604RJKED
45 | 1 | R35 | RES,CHIP,10K,1/16W,1%,0402 | VISHAY, CRCW040210K0FKED
46 | 3 | R34,R36,R47 | RES,CHIP,2.0K,1/16W,5%,0402 | VISHAY, CRCW04022K00JNED
47 | 2 | R42,R43 | RES,CHIP,10.0K,1/16W,5%,0402 | VISHAY, CRCW040210K0JNED
48 | 1 | R53 | RES,CHIP,100K,1/16W,1%,0402 | VISHAY, CRCW0402100KFKED
49 | 2 | R54,R55 | RES,CHIP,20 OHM,1/10W,5%,0603 | VISHAY, CRCW060320R0JNED
50 | 12 | RS1A-RS12A | RES,CHIP,5mOHM,1W,1%,1206 | SUSUMU, PRL1632-R005-F
51 | 12 | RS1B-RS12B | RES,CHIP,10mOHM,1W,1%,1206 | SUSUMU, PRL1632-R010-F
52 | 12 | Q1A-Q12A | MOSFET, 100V, 0.0087 OHM, 60A,POWERPAK-SO8 | VISHAY, SiR882ADP-GE3
53 | 12 | Q1B-Q12B | MOSFET, 100V, 0.058 OHM, 25A,POWERPAK-1212-8 | VISHAY, SiS892ADN-GE3
54 | 12 | Q1C-Q12C | MOSFET, P-CHAN 30V, 80m OHM,MPAK | INFINEON, BSS308PEH6327XT
55 | 2 | Q1,Q2 | MOSFET,100V, 10 OHM,SOT-323 | DIODES INC, BSS123W-7-F
56 | 1 | Q3 | TRANS. NPN, 180V, 0.6A,SOT-223 | CENTRAL SEMI, CZT5551
57 | 1 | Q4 | TRANS,PNP,60V,SOT-23 | CENTRAL SEMI, CMPT3906E
58 | 1 | Q5 | MOSFET, P-CHAN 50V, 4 OHM,SOT-23 | CENTRAL SEMI, CMPDM8002A
59 | 1 | Q6 | TRANS,NPN,60V,SOT-23 | CENTRAL SEMI, CMPT3904E
60 | 12 | T1-T12 | TRANSFORMER, 1:1, 3.0uH, 10.8A | WURTH, 750312504
61 | 1 | T13 | TRANSFORMER, ISOLATION | PULSE ENG., PE-68386NLT
62 | 1 | T14 | IND., CHOKE COM MODE 22UH 1.2KOHM SMD | TDK, ACT458-220-2P-TL003
63 | 2 | U1,U2 | IC,SMT, BI-DIRECTIONAL BATTERY BALANCER | LINEAR, LTC3300ILXE-1#PBF
64 | 1 | U3 | IC,SMT,BATTERY MONITOR | LINEAR, LTC6804IG-2#PBF
65 | 1 | U4 | IC,SMT,24AA64 | MICROCHIP TECH. 24AA64T-I/OT
66 | 2 | U6,U7 | IC,SMT, 8-CHANNEL MUX, SSOP-16 | LINEAR, LTC1380CGN#PBF
COMPONENTS AND HARDWARE FOR DEMO BOARD ONLY:
1 | 15 | E1-E15 | TURRET, 0.09" | MIL-MAX, 2501-2-00-80-00-00-07-0
2 | 1 | J17 | HEADER,SMD, 1X15, TIN PLATED,RT ANGLE | HIROSE, DF3DZ-15P-2H(21)
3 | 6 | JP1-JP6 | HEADER, 3PINS, 2mm | WURTH, 62000311121
4 | 6 | JP1-JP6 | SHUNT 2mm | WURTH,60800213421
5 | 1 | J17(mate) | DC2100A THERMISTOR BOARD | LINEAR, DC2100A - THERM-1
6 | 10 | ` | STAND-OFF HEX, NYL 8/32 THR 0.25" L | KEYSTONE, 1904A
7 | 10 |  | SCREW PHIL 8-32 1/4 NYL | B&F FASTENER, NY PMS 8320025PH
OPTIONAL COMPONENTS :
1 | 0 | C1C-C12C | CAP.,X5R, 100UF, 6.3V,10%, 1210 | MURATA, GRM32ER60J107ME20L
2 | 0 | C1S-C12S, C1T-C12T | CAP.,X7R, 2.2UF, 100V,10%, 1210 | MURATA, GRM32ER72A225KA35L
3 | 0 | C1L-C12L OPT | CAP,OPT,100V,0805
4 | 0 | C21 OPT | CAP.,X7R, 100PF, 100V,10%, 0603 | AVX, 06031C101KAT
5 | 0 | D1A-D12A OPT | DIODE, SCHOTTKY 2.0A 60V HI EFFICIENCY | DIODES INC, DFLS260-7
6 | 0 | D1B-D12B OPT | DIODE, SCHOTTKY 100V 1A BARRIER RECTIFIER POWERDI123 | DIODES INC, DFLS1100-7
7 | 0 | D1C-D12C OPT | SMD, SCHOTTKY | CENTRAL SEMI, CMOSH-4E
9 | 0 | R1,R7 OPT | RES,CHIP,1.00MEG,1/16W,5%,0402 | VISHAY, CRCW04021M00JNED
10 | 0 | R3,R5,R9,R23 OPT | RES,CHIP,0 OHM,0402 | VISHAY, CRCW04020000Z0ED
11 | 0 | J2,J3,J4,J16 OPT | HEADER 1X2 | WEIDMULLER, 179313000_SC
12 | 0 | J2,J3,J4,J16 (mate) OPT | SOCKET 1X2 | WEIDMULLER, 1792770000
13 | 0 | J5-J15 OPT | HEADER, 1X3 | WEIDMULLER, 179314000_SC
14 | 0 | J5-J15 (mate) OPT | SOCKET, 1X3 | WEIDMULLER, 1792780000