## DC2103A-2
Item | Qty | Reference | Part Description | Manufacturer / Part # | Pkg Qty | Balance | Parts/Purch.
|  |  |  | NUMBER OF BOARDS = | 425
1 | 1 | C1 | CAP CER, X7R, 1000pF, 50V, 10%, 0603 | TDK, C1608X7R1H102K | 425
2 | 1 | C2 | CAP CER, X7R, 330pF, 50V, 10%, 0603 | TDK, C1608X7R1H331K | 425
3 | 1 | C3 | CAP., POLYMER SMD, 330uF, 4V, 20% | Panasonic, EEFUE0G331ER | 425
4 | 2 | C4,C8 | CAP., POLYMER SMD, 220uF, 6.3V, 20% | Panasonic, EEFUE0J221ER | 850
5 | 1 | C5 | CAP CER 2.2UF 6.3V 10% X7R 0805 | TDK, CGB4B3X7R0J225K055AB | 425
6 | 1 | C6, C7 | CAP CER 10UF 6.3V 20% X5R 0805 | TDK, C2012X5R0J106M125AB | 850
7 | 0 | C9 (OPT) | CAP., 0.47F, 5.5V | COOPER/BUSSMAN, KR-5R5C474-R | 0
8 | 0 | C10 (OPT) | CAP., TANT, 2200uF, 6.3V | VISHAY, 592D228X06R3X2T22H | 0
9 | 1 | D1 | LED 0402 RED 50MW 20MA SMD | ROHM, SML-P11VTT86 | 425
10 | 1 | Q1 | MOSFET N-CHAN 20V SOT23-3 | DIODES INC, ZXMN2F30FHTA | 425
11 | 1 | R1 | RES., CHIP, 499K, 1/10W, 0603 | PANASONIC, ERJ-3EKF4993V | 425
12 | 1 | R2 | RES., CHIP, 100, 1/10W, 0603 | PANASONIC, ERJ-3EKF1000V | 425
13 | 1 | R3 | RES 4.99K OHM 1/10W 1% 0603 SMD | PANASONIC, ERJ-3EKF4991V | 425
14 | 2 | SW1,SW2 | SWITCH, SPDT SWITCH DIP SPDT 1POS SMT LOWPRO | CTS, 204-121LPST | 850
15 | 1 | T1 | TRANSFORMERS, 100:1 Turns Ratio | COILCRAFT, LPR6235-752SML | 425
16 | 1 | U1 | ULTRA-LOW VOLTAGE ENERGY HARVESTER AND PRIMARY BATTERY LIFE EXTENDER | Linear Technology, LTC3107EDD, #PBF | 425
17 | 1 | BTH1 | SMT, CR2032 BATTERY HOLDER | MPD INC, BU2032SM-HD-GCT-ND | 425
18 | 2 | BTH2, BTH3 | HOLDER BATTERY AA SMD | KEYSTONE, 1024 | 850
19 | 1 | 1 | CR2032 COIN CELL BATTERY | DURACELL, CR2032 | 425
20 | 10 | E1-E10 | TESTPOINT, TURRET, .095" | MILL-MAX, 2501-2-00-80-00-00-07-0 | 4250
21 | 3 | JP1-JP3 | 3 PIN 0.079 SINGLE ROW HEADER | SAMTEC, TMM-103-02-L-S | 1275
22 | 3 | JP1-JP3 | SHUNT, | SAMTEC, 2SN-BK-G | 1275
24 | 4 |  | SPACER SELF-RETAIN #4SCREW 3/4" | RICHCO PLASTICS, SRS4-12-01 | 1700
25 | 1 | J1 | HEADER, 2X6, 12-PIN, SMT HORIZONTAL SOCKET w/KEY, 0.100" | SAMTEC, SMH-106-02-L-D-05 | 425
25 | 1 |  | FAB, PRINTED CIRCUIT BOARD | DEMO CIRCUIT #2103A-2 | 1
26 | 2 |  | STENCIL, TOP AND BOTTOM | STENCIL #2103A-2 | 0