## DC2114A
Item | Qty | Reference | Part Description | Manufacturer / Part #
REQUIRED CIRCUIT COMPONENTS
1 | 1 | CVIN | Cap., X5R 1µF 50V 10% 0603 | TDK C1608X5R1H105KT
2 | 4 | CVIN1,CVIN4,CVIN5,C6 | Cap., X7R 4.7µF 50V 10% 1206 | TDK C3216X7R1H475KT
3 | 1 | CVIN2 | Cap., X7R 10µF 50V 10% 1210 | Murata GRM32ER71H106KA12L
4 | 1 | CVIN3 | Cap., X5R 10µF 6.3V 20% 0603 | Murata GRM188R60J106ME47D
5 | 1 | C1 | Cap., Alum 22µF 50V 10% | Sun Elect. Ind. 50CE22BSS
6 | 2 | C7,C9 | Cap., Alum 47µF 50V 20% | Sun Elect. Ind. 50CE47BS
7 | 4 | C8,C13,C19,C23 | Cap., X7R 0.1µF 50V 10% 0603 | Murata GRM188R71H104KA93D
8 | 2 | C11,C15 | Cap., X7R 47nF 25V 20% 0603 | AVX 06033C473MAT2A
9 | 1 | C12 | Cap., X5R 47µF 10V 10% 1206 | Murata GRM31CR61A476ME15L
10 | 2 | C18,C22 | Cap., X5R 100µF 6.3V 10% 1206 | Murata GRM31CR60J107KE39L
11 | 2 | C20,C21 | Cap., X7R 4.7µF 10V 10% 0805 | Murata GRM21BR71A475KA73K
12 | 1 | C25 | Cap., X7R 1500pF 25V 20% 0603 | AVX 06033C152MAT2A
13 | 2 | C26,C27 | Cap., X5R 10µF 50V 10% 1206 | Murata GRM31CR61H106KA12L
14 | 5 | C2,C3,C10,C17,C32 | Cap., X7R 0.1µF 50V 10% 0402 | Murata GRM155R71H104KE14J
15 | 1 | C29 | Cap., C0G 2.2pF 50V +/-0.25pF 0603 | Murata GRM1885C1H2R2CA01D
16 | 1 | C30 | Cap., C0G 4.7pF 50V +/-0.25pF 0603 | Murata GRM1885C1H4R7CA01D
17 | 1 | C31 | Cap., C0G 22pF 50V 5% 0603 | Murata GRM1885C1H220JA01D
18 | 1 | D1 | Schottky Diode, POWER-DI-5 | Diode Inc. PDS1040L-13
19 | 1 | L1 | Inductor, 2.2µH XAL6030 | Coilcraft XAL6030-222ME
20 | 1 | L2 | Inductor, 4.7µH XAL5030 | Coilcraft XAL5030-472ME
21 | 1 | L3 | Inductor, 2.2µH XAL5030 | Coilcraft XAL5030-222ME
22 | 1 | L4 | Inductor, 1.0µH NPIM42P | NIC Comp. Corp. NPIM42P1R0MTRF
23 | 1 | L5 | Inductor, 0.22µH IHLP1212BZ-M11 | VISHAY, IHLP1212BZERR22M11
24 | 1 | Q1 | Mosfet-N Channel, 60V/25A LFPAK | Renesas RJK0651DPB-00-J5
25 | 1 | R1 | RES., CHIP, 0.006, 1W, 1%, 0815 | SUSUMU, RL3720WT-R006-F
26 | 4 | R2,R3,R4,R5 | Res., Chip 24.9k 0.1W 1% 0603 | Vishay CRCW060324K9FKEA
27 | 1 | R6 | Res., Chip 3.32M 0.1W 1% 0603 | Vishay CRCW06033M32FKEA
28 | 1 | R7 | Res., Chip 365k 0.1W 1% 0603 | Vishay CRCW0603365KFKEA
29 | 1 | R8 | Res., Chip 806k 0.1W 1% 0603 | Vishay CRCW0603806KFKEA
30 | 2 | R9,R13 | Res., Chip 200k 0.1W 1% 0603 | Vishay CRCW0603200KFKEA
31 | 3 | R11,R14,R19 | Res., Chip 100k 0.1W 1% 0603 | Vishay CRCW0603100KFKEA
32 | 1 | R12 | Res., Chip 464k 0.1W 1% 0603 | Vishay CRCW0603464KFKEA
33 | 1 | R15 | Res., Chip 1M 0.1W 1% 0603 | Vishay CRCW06031M00FKEA
34 | 1 | R16 | Res., Chip 30.1k 0.1W 1% 0603 | Vishay CRCW060330K1FKEA
35 | 1 | R17 | Res., Chip 187k 0.1W 1% 0603 | Vishay CRCW0603187KFKEA
36 | 1 | R18 | Res., Chip 150k 0.1W 1% 0603 | Vishay CRCW0603150KFKEA
37 | 1 | R20 | Res., Chip 2.49M 0.1W 1% 0603 | Vishay CRCW06032M49FKEA
38 | 1 | R21 | Res., Chip 10.0k 0.1W 1% 0603 | Vishay CRCW060310K0FKEA
39 | 4 | R22,R24,R27,R28 | Res., Jumper, Chip, 0 Ohm 0603 | Vishay CRCW06030000Z0EA
40 | 1 | U1 | Buck Regulator QFN(40)(UJ)6MMX6MM | Linear Tech. Corp. LT8603EUJ
41 | 1 | FB1 | BEAD, 80 OHM, 4A, 1206 | Wurth Elektronik, 742792150
ADDITIONAL DEMO BOARD CIRCUIT COMPONENTS
1 | 0 | C14 (OPT) | Cap., 0603
2 | 0 | C28 (OPT) | Cap., 0603
3 | 0 | D2(OPT) | DIODE, SOD523
4 | 0 | R10(OPT) | Res., 0603
5 | 0 | R23(OPT) | Res., 0603
6 | 0 | R25(OPT) | Res., 0603
7 | 0 | R26(OPT) | Res., 0603
HARDWARE-FOR DEMO BOARD ONLY
1 | 20 | E1,E2,E3,E4,E5,E6,E7,E8,E9,E10,E11, | Turret, Testpoint | Mill Max 2501-2-00-80-00-00-07-0
2 |  | E12,E13,E14,E15,E16,E17,E18,E19,E20
3 | 4 | JP1,JP2,JP3,JP4 | Headers, 3 Pins 2mm Ctrs. | Wurth Elektronik, 62000311121
4 | 4 | XJP1,XJP2,XJP3,XJP4 | Shunt, 2mm Ctrs. | Samtec 2SN-BK-G
5 | 4 | MH1-MH4 | STAND-OFF, NYLON 0.25" tall (SNAP ON) | Wurth Electronik, 702931000