## DC2120A
Item | Qty | Reference | Part Description | Manufacturer / Part #
REQUIRED CIRCUIT COMPONENTS:
1 | 1 | C1 | CAP., X7R, 4.7µF, 25V, 10%, 0805 | TDK, C2012X7R1E475K
2 | 1 | C2 | CAP., X7R, 2.2µF, 25V, 10%, 0805 | TDK, C2012X7R1E225K
3 | 1 | C4 | CAP., X7R, 1µF, 25V, 10%, 0603 | TDK, C1608X7R1E105K
4 | 1 | C3 | CAP., C0G, 1nF, 25V, 5%, 0603 | MURATA GRM1885C1E102JA01D
5 | 1 | L1 | INDUCTOR, 10µH | COOPER Bussmann, SD3110-100-R
6 | 1 | U1 | IC., LT3048EDC-15#PBF, DFN-2X2, 8 LEAD | LINEAR TECH., LT3048EDC-15#PBF
7 | 1 |  | FAB, PRINTED CIRCUIT BOARD | DEMO BOARD 2120A
ADDITIONAL DEMO BOARD CIRCUIT COMPONENTS:
1 | 1 | C5 | CAP., X7R, 1µF, 25V, 10%, 0603 | TDK, C1608X7R1E105K
HARDWARE-FOR DEMO BOARD ONLY:
1 | 4 | E1-E4 | TESTPOINT, TURRET, .094" | MILL-MAX, 2501-2-00-80-00-00-07-0
2 | 1 | JP1 | 3 PIN 0.079 SINGLE ROW HEADER | SULLINS, NRPN031PAEN-RC
3 | 1 | XJP1 | SHUNT, .079" CENTER | SAMTEC, 2SN-BK-G
4 | 1 |  | STENCIL | STENCIL DC2120A