## DC2121A
Item | Qty | Reference | Part Description | Manufacturer / Part # | Kit Qty
REQUIRED CIRCUIT COMPONENTS:
1 | 1 | CIN1 | Cap., 120uF, 35V, Aluminum Electr., | PANASONIC, 35SVPF120M
2 | 3 | CIN2,CIN3,CIN5 | Cap., X5R, 22uF,35V, 20%,1206 | TDK, C3216X5R1V226M160AC
3 | 2 | COUT1,COUT5 | Cap., 470uF, 4V, POSCAP,F8 | PANASONIC, 4TPE470MCL
4 | 2 | COUT4,COUT6 | Cap., X5R, 100uF, 6.3V, 20%, 1210 | AVX, 12106D107MAT2A
5 | 1 | COUT9 | Cap., X5R, 100uF, 16V, 20%, 1210 | TAIYO YUDEN, EMK325ABJ107MM-T
6 | 1 | COUT12 | Cap., POS, 150uF, 16V, D3L | PANASONIC, 16TQC150MYF
7 | 3 | C4,C18,C19 | Cap., X7R, 1uF, 10V,10%, 0603 | AVX, 0603ZC105KAT2A
8 | 1 | C5 | Cap., X5R, 4.7uF, 10V,10%, 0603 | AVX, 0603ZD475KAT2A
9 | 3 | C12,C13,C14 | Cap., X5R, 0.1uF,25V, 10%, 0603 | AVX, 06033D104KAT2A
10 | 3 | C15,C16,C17 | CAP., X7R, 0.01µF, 50V, 10%, 0603 | AVX, 06035C103KAT2A
11 | 1 | Q1 | MOSFET 40V 50A 48.1W 8.8mohm@10V | VISHAY, SUD50N04-8M8P-4GE3
12 | 6 | R1,R6,R14,R16,R17,R19 | Res., Chip, 10, 1%, 0603 | VISHAY, CRCW060310R0FKEA
13 | 3 | R2,R10,R12 | Res., Chip, 23.2K, 1%, 0603 | VISHAY, CRCW060323K2FKEA
14 | 1 | R4 | Res., Chip, 243K, 1%, 0603 | VISHAY, CRCW0603243KFKEA
15 | 2 | R8,R9 | Res., Chip, 49.9K, 1%, 0603 | VISHAY, CRCW060349K9FKEA
16 | 1 | R15 | Res., Chip, 19.1K, 1%, 0603 | VISHAY, CRCW060319K1FKEA
17 | 2 | R18,R21 | Res., Chip, 100K, 1%, 0603 | VISHAY, CRCW0603100K0FKEA
18 | 1 | R20 | Res., Chip, 4.32K, 1%, 0603 | VISHAY, CRCW06034K32FKEA
19 | 1 | R28 | Res., Chip, 30K, 1%, 0603 | NIC, NRC06F3002TRF
20 | 2 | R29,R37 | Res., Chip, 10K, 1%, 0603 | VISHAY, CRCW060310K0FKEA
21 | 1 | R38 | Res., Chip, 0.01 OHm, 2W, 2512 | VISHAY, WSL2512R0100FEA
22 | 1 | U1 | LTM4634EY#PBF, BGA-15X15-144P | LINEAR TECH., LTM4634EY#PBF
ADDITIONAL DEMO BOARD CIRCUIT COMPONENTS:
1 | 0 | COUT2,COUT3,CIN4,COUT7,COUT8 | OPT 1210 | OPT
2 | 0 | COUT11 | OPT D3L | OPT
3 | 0 | C1,C2,C3,C6,C7,C8,C9,C10,C11 | OPT 0603 | OPT
4 | 0 | R3,R11,R13,R23,R25,R27,R32,R33,R35,R36 | OPT 0603 | OPT
5 | 2 | R5,R30 | Res., Chip, 0, 0.5W, 2010 | VISHAY CRCW20100000Z0EF
6 | 1 | R7 | Res., Chip, 0, 1%,0805 | VISHAY, CRCW08050000Z0EA
7 | 3 | R22,R24,R26 | Res., Chip, 0, 1%, 0603 | VISHAY, CRCW06030000Z0EA
8 | 0 | R31,R34 | OPT 2010 | OPT
9 | 0 | R39 | OPT 2512 | OPT
HARDWARE
1 | 20 | E1-E20 | TESTPOINT, TURRET, .094" pbf | MILL-MAX, 2501-2-00-80-00-00-07-0
2 | 3 | JP1,JP2,JP3 | HEADER 3 PIN 0.079 SINGLE ROW | SULLIN, NRPN031PAEN-RC
3 | 1 | JP4 | HEADER 8 PIN 0.079 DOUBLE ROW | SULLIN, NRPN042PAEN-RC
4 | 1 | JP5 | HEADER 2 PIN 0.079 SINGLE ROW | SULLIN, NRPN021PAEN-RC
5 | 8 | J1-J8 | JACK BANANA | KEYSTONE, 575-4
6 | 5 | XJP1-XJP5 | SHUNT, .079" CENTER | SAMTEC, 2SN-BK-G
7 | 4 | STAND-OFF | STAND-OFF, NYLON 0.50" | KEYSTONE, 8833(SNAP ON)