## Sheet1
Item | Qty | Reference | Part Description | Manufacturer / Part #
1 | 2 | C1, C2 | CAP., X7R, 0.47uF, 25V, 10% 0805 | MURATA, GRM21BR71E474KA01
2 | 2 | C3, C6 | CAP., X7R, 0.10uF, 250V, 10% 1206 | TDK, C3216X7R2E104K
3 | 2 | C4, C7 | CAP., X7S, 4.7uF, 100V, 20% 1210 | TDK, C3225X7S2A475M
4 | 2 | C5,C8 | CAP., Alum. Elec., 22uF,100V, 8x10.2 | SUN ELECT, 100CE22BS
5 | 2 | C9, C12 | CAP., X7R, 0.1uF, 16V, 10% 0603 | AVX, 0603YC104KAT2A
6 | 9 | C10, C11, C13 -C16, C19, C20, C22 | CAP., X7R, 1000pF, 16V, 10% 0402 | AVX 0402YC102KAT2A
7 | 1 | C21 | CAP., COG, 1000pF, 200V, 10% 1206 | AVX, 12062A102KAT2A
8 | 2 | C18,C23 | CAP., COG, 62pF, 25V, 5%, 0402 | AVX, 04023A620JAT
9 | 0 | C17 | CAP., 1206, OPT | AVX, 12062A102KAT2A
10 | 1 | C24 | CAP., X5R, 47uF, 6.3V, 10% 1206 | MURATA, GRM31CR60J476KE19
11 | 1 | C25 | CAP., Alum. Elec., 100uF, 50V, 8x10.2 | SUN ELECT, 50CE100LX
12 | 1 | C26 | CAP., X7R, 10uF, 25V, 10% 1206 | MURATA, GRM31CR71E106KA12
13 | 4 | D1 - D4 | DIODE, SWITCH 100V 400MW, S0D123 | DIODES, 1N4148W-7-F
14 | 1 | D5 | LED, 0603, GREEN | OSRAM, LG L29K-G2J1-24-Z
15 | 2 | E1-E2 | TESTPOINT, TURRET, .094" pbf | MILL-MAX, 2501-2-00-80-00-00-07-0
16 | 3 | J1-J3 | CONN SMA JACK 50 OHM EDGE MNT | EMERSON, 142-0701-871
17 | 8 | J4-J11 | BANANA JACK NON-INSULATED .218 | KEYSTONE, 575-4
18 | 1 | L1 | INDUCTOR 1000uH 10% 0.15X0.15 SMD | COILCRAFT, 1008PS-105KL
19 | 10 | L2 - L11 | INDUCTOR 1.1uH, 20%, SMD | WURTH, 744314110
20 | 3 | L12 - L14 | INDUCTOR 0.56uH, 5%, 0603LS-1608 | COILCRAFT, 0603LS-561XJLB
21 | 1 | R1 | RES., CHIP, 825, 1/10W, 1% 0603 | VISHAY, CRCW0603825RFKEA
22 | 1 | R2 | RES., CHIP, 243, 1/10W, 1% 0603 | VISHAY, CRCW0603243RFKEA
23 | 4 | R3,R4,R11,R12 | RES., CHIP, 432, 1/10W, 1% 0603 | VISHAY, CRCW0603432RFKEA
24 | 1 | R5 | RES., CHIP, 562, 1/10W, 1% 0603 | VISHAY, CRCW0603562RFKEA
25 | 1 | R6 | RES., CHIP, 12.1, 1/10W, 1% 0603 | VISHAY, CRCW060312R1FKEA
26 | 1 | R7 | RES., CHIP, 30.1, 1/10W, 1% 0603 | VISHAY, CRCW060330R1FKEA
27 | 1 | R8 | RES., CHIP, 18.2, 1/10W, 1% 0603 | VISHAY, CRCW060318R2FKEA
28 | 1 | R9 | RES., CHIP, 909, 1/10W, 1% 0603 | VISHAY, CRCW0603909RFKEA
29 | 1 | R10 | RES., CHIP, 274, 1/10W, 1% 0603 | VISHAY, CRCW0603274RFKEA
30 | 1 | R13 | RES., CHIP, 619, 1/10W, 1% 0603 | VISHAY, CRCW0603619RFKEA
31 | 0 | R14 - R17, R19 - R22 | RES., CHIP, 0603, OPT
28 | 2 | R24, R25 | RES., CHIP, 348, 1/10W, 1% 0402 | VISHAY, CRCW0402348RFKED
32 | 1 | R26 | RES., CHIP, 330, 1/10W, 5% 0603 | VISHAY, CRCW0603331JNEA
33 | 1 | R27 | RES., CHIP, 10.2K, 1/10W, 1% 0603 | VISHAY, CRCW060310K2FKEA
34 | 1 | R28 | RES., CHIP, 32.4K, 1/10W, 1% 0603 | VISHAY, CRCW060332K4FKEA
35 | 2 | U1, U2 | IC AMP GAIN BLOCK 24-QFN | LINEAR, LTC6431AIUF-15
36 | 1 | U3 | IC REG LDO ADJ 1.1A D2PAK | LINEAR, LT1965EQ#PBF
37 | 4 | MH1-MH4 | STANDOFF,NYLON 0.50'' | KEYSTONE, 8833 (SNAP-ON)
38 | 0 | MH5-MH8 (OPT) | STANDOFF, OPT
39 |  |  | FAB, PRINTED CIRCUIT BOARD | DEMO CIRCUIT 2130a
40 | 2 |  | STENCIL | STENCIL DC2130A